## List1
Příloha č. 2 Zadávací dokumentace
Technické parametry, požadavky zadavatele na plnění a hodnoticí tabulka - dodávky
Tabulka č. 2 - hodnoticí tabulka
(pozn.: uchazeč vyplní oranžově zvýrazněná pole)
Tabulka hodnocených parametrů (vyplňuje uchazeč)
G – Rozšiřitelnost |  | ANO/NE | Číselná hodnota, má-li smysl | Podmínky hodnocení
G.1 | Počet 40 Gbps rozhraní, o které je možné rozšířit terabitový směrovač |  |  | Počítají se pouze rozhraní, o které je možné nabízený směrovač rozšířit při zachování podmínky neblokující architektury (backplane i linecard).
G.2 | Počet 100 Gbps rozhraní, o které je možné rozšířit terabitový směrovač |  |  | Počítají se pouze rozhraní, o které je možné nabízený směrovač rozšířit při zachování podmínky neblokující architektury (backplane i linecard).
G.3 | Počet logických směrovačů v rámci terabitového směrovače |  |  | Uveďte, kolik logických směrovačů je podporováno
G.5 | Počet směrovačů, které lze sdružit do jednoho logického systému |  |  | Uveďte, kolik chassis lze sdružit do jednoho logického systému
G.6 | Celková potenciální propustnost přepínacího subsystému terabitového směrovače v Gbps |  |  | Hodnoty uveďte při současném vstupním/výstupním provozu (Full Duplex).
G.7 | Celkový převáděcí L2/L3 výkon přepínacího subsystému terabitového směrovače pro IPv4 v Mpps |  |  | Velikost výkonu v Mpps při neblokujícím režimu.
G.8 | Celkový převáděcí L2/L3 výkon přepínacího subsystému terabitového směrovače pro IPv6 v Mpps |  |  | Velikost výkonu v Mpps při neblokujícím režimu.
H – nároky na prostředí |  | ANO/NE | Číselná hodnota, má-li smysl | Podmínky hodnocení
H.1 | Maximální spotřeba nabízené sestavy terabitového směrovače v kW |  |  | Jedna číselná hodnota vztažená k nabízené sestavě
H.3 | Nároky na chlazení nabízené sestavy terabitového směrovače v BTU/HR |  |  | Jedna číselná hodnota vztažená k nabízené sestavě
H.3 | Jednotková spotřeba terabitového směrovače při propustnosti slotu 100 Gb/s (Watt/Gbps) |  |  | uvést pouze jedno číslo za celou nabízenou sestavu - viz metodika uvedená níže pod tabulkou
H.4 | Nároky nabízeného směrovače na prostor |  |  | Uveďte rozměry směrovače a velikost obsazeného prostoru v racku v jednotkách U , má-li smysl.
H.5 | Nároky nabízeného směrovače na nosnost podlahy sálu |  |  | Uveďte hmotnost směrovače v kg
I – další softwarové vlastnosti |  | ANO/NE | Číselná hodnota, má-li smysl | Podmínky hodnocení
I.1 | MPLS Traffic Engineering control plane (RFC 2702 a 2430) |  |  | Uveďte ANO, pokud nabízená sestava splňuje
I.2 | Podpora PBB dle IEEE 802.1ah |  |  | Uveďte ANO, pokud nabízená sestava splňuje
I.3 | Podpora GMPLS |  |  | Uveďte ANO, pokud nabízená sestava splňuje
I.4 | Podpora BFD pro MPLS-TE |  |  | Uveďte ANO, pokud nabízená sestava splňuje
I.5 | Interpretace uživatelských CLI a Tcl skriptů a jejich aktivace asynchronní událostí v rámci operačního systému zařízení/směrovače |  |  | Uveďte ANO, pokud nabízená sestava splňuje
I.6 | Podpora Ethernet 802.3ah OAM (minimálně Neighbor Discovery, Link Monitoring a Remote Fault Indication) |  |  | Uveďte ANO, pokud nabízená sestava splňuje
I.7 | Podpora Ethernet 802.1ag CFM |  |  | Uveďte ANO, pokud nabízená sestava splňuje
I.8 | Podpora QinQ pro EoMPLS |  |  | Uveďte ANO, pokud nabízená sestava splňuje
I.9 | Podpora QinQ QoS |  |  | Uveďte ANO, pokud nabízená sestava splňuje
I.10 | L2VPN (IETF PWE3 koncept) |  |  | Uveďte ANO, pokud nabízená sestava splňuje
I.11 | IPv6 First Hop Security - Port ACL a RA Guard |  |  | Uveďte ANO, pokud nabízená sestava splňuje
I.12 | EoMPLS Ethernet Remote Port Shutdown |  |  | Uveďte ANO, pokud nabízená sestava splňuje
Metodika výpočtu jednotkové spotřeby směrovačů pro RS01 - řádky H.5 a H.6 výše
Jednotkovou spotřebu směrovačů (Watt/Gbps) požadujeme vypočítat následujícím způsobem:
Celkovou maximální spotřebu směrovače (řádky H.1 resp. H.2 tabulky č. 3 přílohy č. 2) dělíme součtem propustnosti nabízených rozhraní.
Příklad:
Nabízený směrovač má spotřebu 10 kW (= 10000 W)
Nabízená sestava obsahuje 24 rozhraní GE, 15 rozhraní 10 GE a 2 rozhraní 40 Gbps
Jednotková spotřeba = 10000/(24x1+15x10+2x40) = 10000/254 = 39,37 Watt/Gbps