## Hodnotící_tabulka
Příloha č. 2 zadávací dokumentace
Hodnotící tabulka kritéria "Technická úroveň nabízeného řešení nad rámec základních technických parametrů"
Ve sloupci E tabulky 1.a uveďte prosím číselnou hodnotu parametru podle Vaši nabídky (tzn. včetně požadovaného minima).
Ve sloupci D tabulky 1.b uveďte ANO/NE podle toho, jestli danou funkcionalitu nabízíte.
*Poznámka: Bodový zisk u parametrů spotřeby zařízení ve wattech (řádky 14 - 20) a rychlosti zpracování exportu datových toků (řádky 32 a 36) jsou závislé od hodnot nejlepší a nejhorší nabídky v těchto parametrech. Body za tyto parametry i celkové výsledné bodové skóre bude proto možné spočítat, až budou tyto hodnoty známé. Bez doplnění hodnot nejlepší a nejhorší nabídky je bodový zisk za tyto parametry nulový a celkové výsledné skóre je o tento bodový zisk zkreslené.
Tabulka 1.a
Kategorie | Zařízení | Hodnocený parametr | ANO/NE | Nabízená číselná hodnota parametru | Způsob přidělování hodnotících bodů | Min. | Max. | Váha kategorie | Výsledné skóre | Minimální skóre | Limitní skóre | Minimální nabízená hodnota | Maximální nabízená hodnota
Fyzické parametry | P směrovač | Velikost v RU |  |  | Pokud má zařízení nároky na RU stejné jako je maximální přípustná hodnota, účastník(ci) dostanou 0 bodů. Nabídka s minimální přípustnou hodnotou nároku na RU bude ohodnocena 100 body. Ostatním účastníkům budou přiděleny body dle umístnění v intervalu mezi minimální a maximální přípustnou hodnotou tohoto parametru. | 1 | 5 | 10 | 0 | 0 | 1000
| PE směrovač typ A | Velikost v RU |  |  | Pokud má zařízení nároky na RU stejné jako je maximální přípustná hodnota, účastník(ci) dostanou 0 bodů. Nabídka s minimální přípustnou hodnotou nároku na RU bude ohodnocena 100 body. Ostatním účastníkům budou přiděleny body dle umístnění v intervalu mezi minimální a maximální přípustnou hodnotou tohoto parametru. | 1 | 6 |  | 0 | 0 | 1000
| PE směrovač typ B | Velikost v RU |  |  | Pokud má zařízení nároky na RU stejné jako je maximální přípustná hodnota, účastník(ci) dostanou 0 bodů. Nabídka s minimální přípustnou hodnotou nároku na RU bude ohodnocena 100 body. Ostatním účastníkům budou přiděleny body dle umístnění v intervalu mezi minimální a maximální přípustnou hodnotou tohoto parametru. | 1 | 6 |  | 0 | 0 | 1000
| PE směrovač typ C | Velikost v RU |  |  | Pokud má zařízení nároky na RU stejné jako je maximální přípustná hodnota, účastník(ci) dostanou 0 bodů. Nabídka s minimální přípustnou hodnotou nároku na RU bude ohodnocena 100 body. Ostatním účastníkům budou přiděleny body dle umístnění v intervalu mezi minimální a maximální přípustnou hodnotou tohoto parametru. | 1 | 2 |  | 0 | 0 | 1000
Spotřeba | P směrovač | Spotřeba ve wattech v požadované konfiguraci při maximální povolené provozní teplotě bez transceiverů |  |  | Pokud má zařízení spotřebu ve wattech stejnou jako je maximální přípustná hodnota, účastník(ci) dostanou 0 bodů. Zařízení s nejnižší spotřebou obdrží nejvyšší bodový zisk z intervalu <0;100bodů>. Ostatním účastníkům budou přiděleny body dle umístění v intervalu mezi nejlepší nabídkou a maximální přípustnou hodnotou tohoto parametru. | 0 | 800 | 10 | 0 | 0 | 1000
| PE směrovač typ A | Spotřeba ve wattech v požadované konfiguraci při maximální povolené provozní teplotě bez transceiverů |  |  | Pokud má zařízení spotřebu ve wattech stejnou jako je maximální přípustná hodnota, účastník(ci) dostanou 0 bodů. Zařízení s nejnižší spotřebou obdrží nejvyšší bodový zisk z intervalu <0;100bodů>. Ostatním účastníkům budou přiděleny body dle umístění v intervalu mezi nejlepší nabídkou a maximální přípustnou hodnotou tohoto parametru. | 0 | 3500 |  | 0 | 0 | 1000
| PE směrovač typ B | Spotřeba ve wattech v požadované konfiguraci při maximální povolené provozní teplotě bez transceiverů |  |  | Pokud má zařízení spotřebu ve wattech stejnou jako je maximální přípustná hodnota, účastník(ci) dostanou 0 bodů. Zařízení s nejnižší spotřebou obdrží nejvyšší bodový zisk z intervalu <0;100bodů>. Ostatním účastníkům budou přiděleny body dle umístění v intervalu mezi nejlepší nabídkou a maximální přípustnou hodnotou tohoto parametru. | 0 | 2500 |  | 0 | 0 | 1000
| PE směrovač typ C | Spotřeba ve wattech v požadované konfiguraci při maximální povolené provozní teplotě bez transceiverů |  |  | Pokud má zařízení spotřebu ve wattech stejnou jako je maximální přípustná hodnota, účastník(ci) dostanou 0 bodů. Zařízení s nejnižší spotřebou obdrží nejvyšší bodový zisk z intervalu <0;100bodů>. Ostatním účastníkům budou přiděleny body dle umístění v intervalu mezi nejlepší nabídkou a maximální přípustnou hodnotou tohoto parametru. | 0 | 200 |  | 0 | 0 | 1000
| Agr. L3 přepínač typ A | Spotřeba ve wattech v požadované konfiguraci při maximální povolené provozní teplotě bez transceiverů |  |  | Pokud má zařízení spotřebu ve wattech stejnou jako je maximální přípustná hodnota, účastník(ci) dostanou 0 bodů. Zařízení s nejnižší spotřebou obdrží nejvyšší bodový zisk z intervalu <0;100bodů>. Ostatním účastníkům budou přiděleny body dle umístění v intervalu mezi nejlepší nabídkou a maximální přípustnou hodnotou tohoto parametru. | 0 | 1200 |  | 0 | 0 | 1000
| Agr. L3 přepínač typ B | Spotřeba ve wattech v požadované konfiguraci při maximální povolené provozní teplotě bez transceiverů |  |  | Pokud má zařízení spotřebu ve wattech stejnou jako je maximální přípustná hodnota, účastník(ci) dostanou 0 bodů. Zařízení s nejnižší spotřebou obdrží nejvyšší bodový zisk z intervalu <0;100bodů>. Ostatním účastníkům budou přiděleny body dle umístění v intervalu mezi nejlepší nabídkou a maximální přípustnou hodnotou tohoto parametru. | 0 | 1200 |  | 0 | 0 | 1000
| Agr. L3 přepínač typ C | Spotřeba ve wattech v požadované konfiguraci při maximální povolené provozní teplotě bez transceiverů |  |  | Pokud má zařízení spotřebu ve wattech stejnou jako je maximální přípustná hodnota, účastník(ci) dostanou 0 bodů. Zařízení s nejnižší spotřebou obdrží nejvyšší bodový zisk z intervalu <0;100bodů>. Ostatním účastníkům budou přiděleny body dle umístění v intervalu mezi nejlepší nabídkou a maximální přípustnou hodnotou tohoto parametru. | 0 | 600 |  | 0 | 0 | 1000
Počet fyzických portů | P směrovač | Počet fyzických portů 400GE účastníkem nabízený a současně dostupný nad minimální požadovaný počet. Tyto porty musí být použitelné bez případných dodatečných licencí. |  |  | Pokud má zařízení 0 portů navíc, než je minimální přípustná hodnota, účastník(ci) dostanou 0 bodů. Maximální počet portů je navýšení požadovaného počtu o polovinu. Účastník(ci) s maximálním možným počtem portů navíc dostanou 100 bodů. Ostatním účastníkům budou přiděleny body dle umístnění v intervalu mezi minimální a maximální přípustnou hodnotou tohoto parametru. | 24 | 36 | 20 | 0 | 0 | 2000
|  | Počet fyzických portů 100GE účastníkem nabízený a současně dostupný nad minimální požadovaný počet. Všechna nabízená rozhraní musí být použitelná současně a musí být licenčně odemčená. Nabízený počet 100GE portů musí být současně použitelný s nabízeným počtem portů vyšších rychlostí (400GE). Použití breakout kabelu není přípustné pro účely tohoto hodnocení. |  |  | Pokud má zařízení 0 portů navíc, než je minimální přípustná hodnota, účastník(ci) dostanou 0 bodů. Maximální počet portů je navýšení požadovaného počtu o polovinu. Účastník(ci) s maximálním možným počtem portů navíc dostanou 100 bodů. Ostatním účastníkům budou přiděleny body dle umístnění v intervalu mezi minimální a maximální přípustnou hodnotou tohoto parametru. | 12 | 24 |  | 0 | 0 | 2000
| PE směrovač typ A | Počet fyzických portů 400GE účastníkem nabízený a současně dostupný nad minimální požadovaný počet. Tyto porty musí být použitelné bez případných dodatečných licencí. |  |  | Pokud má zařízení 0 portů navíc, než je minimální přípustná hodnota, účastník(ci) dostanou 0 bodů. Maximální počet portů je navýšení požadovaného počtu o polovinu. Účastník(ci) s maximálním možným počtem portů navíc dostanou 100 bodů. Ostatním účastníkům budou přiděleny body dle umístnění v intervalu mezi minimální a maximální přípustnou hodnotou tohoto parametru. | 4 | 8 |  | 0 | 0 | 2000
|  | Počet fyzických portů 100GE účastníkem nabízený a současně dostupný nad minimální požadovaný počet. Všechna nabízená rozhraní musí být použitelná současně a musí být licenčně odemčená. Nabízený počet 100GE portů musí být současně použitelný s nabízeným počtem portů vyšších rychlostí (400GE). Použití breakout kabelu není přípustné pro účely tohoto hodnocení. |  |  | Pokud má zařízení 0 portů navíc, než je minimální přípustná hodnota, účastník(ci) dostanou 0 bodů. Maximální počet portů je navýšení požadovaného počtu o polovinu. Účastník(ci) s maximálním možným počtem portů navíc dostanou 100 bodů. Ostatním účastníkům budou přiděleny body dle umístnění v intervalu mezi minimální a maximální přípustnou hodnotou tohoto parametru. | 15 | 30 |  | 0 | 0 | 2000
|  | Počet fyzických portů 10GE účastníkem nabízený a současně dostupný nad minimální požadovaný počet. Všechna nabízená rozhraní musí být použitelná současně a musí být licenčně odemčená. Nabízený počet 10GE portů musí být současně použitelný s nabízeným počtem portů vyšších rychlostí (100GE). Použití breakout kabelu není přípustné pro účely tohoto hodnocení. |  |  | Pokud má zařízení 0 portů navíc, než je minimální přípustná hodnota, účastník(ci) dostanou 0 bodů. Maximální počet portů je navýšení požadovaného počtu o polovinu. Účastník(ci) s maximálním možným počtem portů navíc dostanou 100 bodů. Ostatním účastníkům budou přiděleny body dle umístnění v intervalu mezi minimální a maximální přípustnou hodnotou tohoto parametru. | 10 | 20 |  | 0 | 0 | 2000
| PE směrovač typ B | Počet fyzických portů 100GE účastníkem nabízený a současně dostupný nad minimální požadovaný počet. Tyto porty musí být použitelné bez případných dodatečných licencí. |  |  | Pokud má zařízení 0 portů navíc, než je minimální přípustná hodnota, účastník(ci) dostanou 0 bodů. Maximální počet portů je navýšení požadovaného počtu o polovinu. Účastník(ci) s maximálním možným počtem portů navíc dostanou 100 bodů. Ostatním účastníkům budou přiděleny body dle umístnění v intervalu mezi minimální a maximální přípustnou hodnotou tohoto parametru. | 15 | 30 |  | 0 | 0 | 2000
|  | Počet fyzických portů 10GE účastníkem nabízený a současně dostupný nad minimální požadovaný počet. Všechna nabízená rozhraní musí být použitelná současně a musí být licenčně odemčená. Nabízený počet 10GE portů musí být současně použitelný s nabízeným počtem portů vyšších rychlostí (100GE). Použití breakout kabelu není přípustné pro účely tohoto hodnocení. |  |  | Pokud má zařízení 0 portů navíc, než je minimální přípustná hodnota, účastník(ci) dostanou 0 bodů. Maximální počet portů je navýšení požadovaného počtu o polovinu. Účastník(ci) s maximálním možným počtem portů navíc dostanou 100 bodů. Ostatním účastníkům budou přiděleny body dle umístnění v intervalu mezi minimální a maximální přípustnou hodnotou tohoto parametru. | 10 | 20 |  | 0 | 0 | 2000
| PE směrovač typ C | Počet fyzických portů 10GE účastníkem nabízený a současně dostupný nad minimální požadovaný počet. Tyto porty musí být použitelné bez případných dodatečných licencí. |  |  | Pokud má zařízení 0 portů navíc, než je minimální přípustná hodnota, účastník(ci) dostanou 0 bodů. Maximální počet portů je navýšení požadovaného počtu o polovinu. Účastník(ci) s maximálním možným počtem portů navíc dostanou 100 bodů. Ostatním účastníkům budou přiděleny body dle umístnění v intervalu mezi minimální a maximální přípustnou hodnotou tohoto parametru. | 6 | 12 |  | 0 | 0 | 2000
|  | Počet fyzických portů 1GE účastníkem nabízený a současně dostupný nad minimální požadovaný počet. Tyto porty musí být použitelné bez případných dodatečných licencí. |  |  | Pokud má zařízení 0 portů navíc, než je minimální přípustná hodnota, účastník(ci) dostanou 0 bodů. Maximální počet portů je navýšení požadovaného počtu o polovinu. Účastník(ci) s maximálním možným počtem portů navíc dostanou 100 bodů. Ostatním účastníkům budou přiděleny body dle umístnění v intervalu mezi minimální a maximální přípustnou hodnotou tohoto parametru. | 12 | 24 |  | 0 | 0 | 2000
Monitoring datových toků | PE směrovač typ A | Vzorkovací poměr exportu datových toků |  |  | Zařízení s největším vzorkovacím poměrem (1:1) dostane 5 bodů. Zařízení se vzorkovacím poměrem nižším než 1:100 dostane 0 bodů. | 0 | 5 | 20 | 0 | 0 | 100
|  | Počet konfigurovatelných vzorkovacích poměrů exportu datových toků (nebo intervalů) |  |  | Zařízení s jedním konfigurovatelným poměrem dostane 0 bodů. Zařízení se 4 a více poměry dostane 5 bodů. | 0 | 5 |  | 0 | 0 | 100
|  | Rychlost zpracování exportu datových toků, při které nedojde k zátěži libovolné části systému vyšší než 50% |  |  | Zařízení s rychlostí exportu 100 tisíc paketů/s dostane 0 bodů. Body budou interpolovány mezi hodnotou 100 tisíc a maximální nabízenou hodnotou ze všech účastníků. | 0 | 10 |  | 0 | 0 | 200
|  | Počet exportérů datových toků pro jeden flow monitor |  |  | Zařízení se 2 exportéry dostane 0 bodů. Zařízení se 4 a více exportéry dostane 5 bodů. | 0 | 5 |  | 0 | 0 | 100
| PE směrovač typ B | Vzorkovací poměr exportu datových toků |  |  | Zařízení s největším vzorkovacím poměrem (1:1) dostane 5 bodů. Zařízení se vzorkovacím poměrem nižším než 1:100 dostane 0 bodů. | 0 | 5 |  | 0 | 0 | 100
|  | Počet konfigurovatelných vzorkovacích poměrů exportu datových toků (nebo intervalů) |  |  | Zařízení s jedním konfigurovatelným poměrem dostane 0 bodů. Zařízení se 4 a více poměry dostane 5 bodů. | 0 | 5 |  | 0 | 0 | 100
|  | Rychlost zpracování exportu datových toků, při které nedojde k zátěži libovolné části systému vyšší než 50% |  |  | Zařízení s rychlostí exportu 100 tisíc paketů/s dostane 0 bodů. Body budou interpolovány mezi hodnotou 100 tisíc a maximální nabízenou hodnotou ze všech účastníků. | 0 | 10 |  | 0 | 0 | 200
|  | Počet exportérů datových toků pro jeden flow monitor |  |  | Zařízení se 2 exportéry dostane 0 bodů. Zařízení se 4 a více exportéry dostane 5 bodů. | 0 | 5 |  | 0 | 0 | 100
[5 empty] | Součet bodů tabulky 1.a |  |  | 60 | 0 | 0 | 30000
Tabulka 1.b
Napájení | PE směrovač typ C | Redundantní napájecí zdroje (hot-swap). |  |  | Pokud nemá zařízení redundatní napájecí zdroje, účastník(ci) dostanou 0 bodů. Pokud má zařízení redundatní napájecí zdroje, účastník(ci) dostanou 10 bodů. | 0 | 10 | 10 | 0 | 0 | 100
EVPN (ELAN) | PE směrovač typ A | Podpora EVPN: Single-Flow Active - MSTP |  |  | Pokud zařízení v době dodání podporuje uvedenou funkci, účastník(ci) dostanou 10 bodů. | 0 | 10 | 50 | 0 | 0 | 500
|  | EVPN: Single-Flow Active - PVRST |  |  | Pokud zařízení v době dodání podporuje uvedenou funkci, účastník(ci) dostanou 10 bodů. | 0 | 10 |  | 0 | 0 | 500
|  | EVPN: Single-Flow Active - G-8032 |  |  | Pokud zařízení v době dodání podporuje uvedenou funkci, účastník(ci) dostanou 10 bodů. | 0 | 10 |  | 0 | 0 | 500
|  | EVPN: Single-Flow Active - MST-AG |  |  | Pokud zařízení v době dodání podporuje uvedenou funkci, účastník(ci) dostanou 10 bodů. | 0 | 10 |  | 0 | 0 | 500
|  | EVPN: L3VPN Service Parity: Convergence Improvements - BGP PIC Edge |  |  | Pokud zařízení v době dodání podporuje uvedenou funkci, účastník(ci) dostanou 10 bodů. | 0 | 10 |  | 0 | 0 | 500
| PE směrovač typ B | Podpora EVPN: Single-Flow Active - MSTP |  |  | Pokud zařízení v době dodání podporuje uvedenou funkci, účastník(ci) dostanou 10 bodů. | 0 | 10 |  | 0 | 0 | 500
|  | EVPN: Single-Flow Active - PVRST |  |  | Pokud zařízení v době dodání podporuje uvedenou funkci, účastník(ci) dostanou 10 bodů. | 0 | 10 |  | 0 | 0 | 500
|  | EVPN: Single-Flow Active - G-8032 |  |  | Pokud zařízení v době dodání podporuje uvedenou funkci, účastník(ci) dostanou 10 bodů. | 0 | 10 |  | 0 | 0 | 500
|  | EVPN: Single-Flow Active - MST-AG |  |  | Pokud zařízení v době dodání podporuje uvedenou funkci, účastník(ci) dostanou 10 bodů. | 0 | 10 |  | 0 | 0 | 500
|  | EVPN: L3VPN Service Parity: Convergence Improvements - BGP PIC Edge |  |  | Pokud zařízení v době dodání podporuje uvedenou funkci, účastník(ci) dostanou 10 bodů. | 0 | 10 |  | 0 | 0 | 500
| PE směrovač typ C | Podpora EVPN: Single-Flow Active - MSTP |  |  | Pokud zařízení v době dodání podporuje uvedenou funkci, účastník(ci) dostanou 10 bodů. | 0 | 10 | 25 | 0 | 0 | 250
|  | EVPN: Single-Flow Active - PVRST |  |  | Pokud zařízení v době dodání podporuje uvedenou funkci, účastník(ci) dostanou 10 bodů. | 0 | 10 |  | 0 | 0 | 250
|  | EVPN: Single-Flow Active - G-8032 |  |  | Pokud zařízení v době dodání podporuje uvedenou funkci, účastník(ci) dostanou 10 bodů. | 0 | 10 |  | 0 | 0 | 250
|  | EVPN: Single-Flow Active - MST-AG |  |  | Pokud zařízení v době dodání podporuje uvedenou funkci, účastník(ci) dostanou 10 bodů. | 0 | 10 |  | 0 | 0 | 250
|  | EVPN: L3VPN Service Parity: Convergence Improvements - BGP PIC Edge |  |  | Pokud zařízení v době dodání podporuje uvedenou funkci, účastník(ci) dostanou 10 bodů. | 0 | 10 |  | 0 | 0 | 250
EVPN IRB (L2+L3 Anycast GW) | PE směrovač typ A | EVPN-IRB: Single-Flow Active - MSTP |  |  | Pokud zařízení v době dodání podporuje uvedenou funkci, účastník(ci) dostanou 10 bodů. | 0 | 10 | 50 | 0 | 0 | 500
|  | EVPN-IRB: Single-Flow Active - PVRST |  |  | Pokud zařízení v době dodání podporuje uvedenou funkci, účastník(ci) dostanou 10 bodů. | 0 | 10 |  | 0 | 0 | 500
|  | EVPN-IRB: Single-Flow Active - G-8032 |  |  | Pokud zařízení v době dodání podporuje uvedenou funkci, účastník(ci) dostanou 10 bodů. | 0 | 10 |  | 0 | 0 | 500
|  | EVPN-IRB: Single-Flow Active - MST-AG |  |  | Pokud zařízení v době dodání podporuje uvedenou funkci, účastník(ci) dostanou 10 bodů. | 0 | 10 |  | 0 | 0 | 500
|  | EVPN-IRB: Distributed Anycast Gateway |  |  | Pokud zařízení v době dodání podporuje uvedenou funkci, účastník(ci) dostanou 10 bodů. | 0 | 10 |  | 0 | 0 | 500
|  | EVPN-IRB: mLDP Sync |  |  | Pokud zařízení v době dodání podporuje uvedenou funkci, účastník(ci) dostanou 10 bodů. | 0 | 10 |  | 0 | 0 | 500
| PE směrovač typ B | EVPN-IRB: Single-Flow Active - MSTP |  |  | Pokud zařízení v době dodání podporuje uvedenou funkci, účastník(ci) dostanou 10 bodů. | 0 | 10 |  | 0 | 0 | 500
|  | EVPN-IRB: Single-Flow Active - PVRST |  |  | Pokud zařízení v době dodání podporuje uvedenou funkci, účastník(ci) dostanou 10 bodů. | 0 | 10 |  | 0 | 0 | 500
|  | EVPN-IRB: Single-Flow Active - G-8032 |  |  | Pokud zařízení v době dodání podporuje uvedenou funkci, účastník(ci) dostanou 10 bodů. | 0 | 10 |  | 0 | 0 | 500
|  | EVPN-IRB: Single-Flow Active - MST-AG |  |  | Pokud zařízení v době dodání podporuje uvedenou funkci, účastník(ci) dostanou 10 bodů. | 0 | 10 |  | 0 | 0 | 500
|  | EVPN-IRB: Distributed Anycast Gateway |  |  | Pokud zařízení v době dodání podporuje uvedenou funkci, účastník(ci) dostanou 10 bodů. | 0 | 10 |  | 0 | 0 | 500
|  | EVPN-IRB: mLDP Sync |  |  | Pokud zařízení v době dodání podporuje uvedenou funkci, účastník(ci) dostanou 10 bodů. | 0 | 10 |  | 0 | 0 | 500
| PE směrovač typ C | EVPN-IRB: Single-Flow Active - MSTP |  |  | Pokud zařízení v době dodání podporuje uvedenou funkci, účastník(ci) dostanou 10 bodů. | 0 | 10 | 25 | 0 | 0 | 250
|  | EVPN-IRB: Single-Flow Active - PVRST |  |  | Pokud zařízení v době dodání podporuje uvedenou funkci, účastník(ci) dostanou 10 bodů. | 0 | 10 |  | 0 | 0 | 250
|  | EVPN-IRB: Single-Flow Active - G-8032 |  |  | Pokud zařízení v době dodání podporuje uvedenou funkci, účastník(ci) dostanou 10 bodů. | 0 | 10 |  | 0 | 0 | 250
|  | EVPN-IRB: Single-Flow Active - MST-AG |  |  | Pokud zařízení v době dodání podporuje uvedenou funkci, účastník(ci) dostanou 10 bodů. | 0 | 10 |  | 0 | 0 | 250
|  | EVPN-IRB: Distributed Anycast Gateway |  |  | Pokud zařízení v době dodání podporuje uvedenou funkci, účastník(ci) dostanou 10 bodů. | 0 | 10 |  | 0 | 0 | 250
|  | EVPN-IRB: mLDP Sync |  |  | Pokud zařízení v době dodání podporuje uvedenou funkci, účastník(ci) dostanou 10 bodů. | 0 | 10 |  | 0 | 0 | 250
Segment Routing | P směrovač | BGP Soft Next-Hop validation for ODN Policies |  |  | Pokud zařízení v době dodání podporuje uvedenou funkci, účastník(ci) dostanou 10 bodů. | 0 | 10 | 50 | 0 | 0 | 500
|  | PM Link Delay Metrics - Delay Deduction (loopback mode) |  |  | Pokud zařízení v době dodání podporuje uvedenou funkci, účastník(ci) dostanou 10 bodů. | 0 | 10 |  | 0 | 0 | 500
|  | PM Delay Metrics - IP endpoint (incl VRF aware) |  |  | Pokud zařízení v době dodání podporuje uvedenou funkci, účastník(ci) dostanou 10 bodů. | 0 | 10 |  | 0 | 0 | 500
|  | Liveness of IP endpoint (incl VRF aware) |  |  | Pokud zařízení v době dodání podporuje uvedenou funkci, účastník(ci) dostanou 10 bodů. | 0 | 10 |  | 0 | 0 | 500
|  | PM Liveness for SR Circuit-Style Policies (liveness on all candidate-paths) |  |  | Pokud zařízení v době dodání podporuje uvedenou funkci, účastník(ci) dostanou 10 bodů. | 0 | 10 |  | 0 | 0 | 500
|  | Performance Monitoring (PM) HW Offload |  |  | Pokud zařízení v době dodání podporuje uvedenou funkci, účastník(ci) dostanou 10 bodů. | 0 | 10 |  | 0 | 0 | 500
| PE směrovač typ A | BGP Soft Next-Hop validation for ODN Policies |  |  | Pokud zařízení v době dodání podporuje uvedenou funkci, účastník(ci) dostanou 10 bodů. | 0 | 10 |  | 0 | 0 | 500
|  | PM Link Delay Metrics - Delay Deduction (loopback mode) |  |  | Pokud zařízení v době dodání podporuje uvedenou funkci, účastník(ci) dostanou 10 bodů. | 0 | 10 |  | 0 | 0 | 500
|  | PM Delay Metrics - IP endpoint (incl VRF aware) |  |  | Pokud zařízení v době dodání podporuje uvedenou funkci, účastník(ci) dostanou 10 bodů. | 0 | 10 |  | 0 | 0 | 500
|  | Liveness of IP endpoint (incl VRF aware) |  |  | Pokud zařízení v době dodání podporuje uvedenou funkci, účastník(ci) dostanou 10 bodů. | 0 | 10 |  | 0 | 0 | 500
|  | PM Liveness for SR Circuit-Style Policies (liveness on all candidate-paths) |  |  | Pokud zařízení v době dodání podporuje uvedenou funkci, účastník(ci) dostanou 10 bodů. | 0 | 10 |  | 0 | 0 | 500
|  | Performance Monitoring (PM) HW Offload |  |  | Pokud zařízení v době dodání podporuje uvedenou funkci, účastník(ci) dostanou 10 bodů. | 0 | 10 |  | 0 | 0 | 500
| PE směrovač typ B | BGP Soft Next-Hop validation for ODN Policies |  |  | Pokud zařízení v době dodání podporuje uvedenou funkci, účastník(ci) dostanou 10 bodů. | 0 | 10 |  | 0 | 0 | 500
|  | PM Link Delay Metrics - Delay Deduction (loopback mode) |  |  | Pokud zařízení v době dodání podporuje uvedenou funkci, účastník(ci) dostanou 10 bodů. | 0 | 10 |  | 0 | 0 | 500
|  | PM Delay Metrics - IP endpoint (incl VRF aware) |  |  | Pokud zařízení v době dodání podporuje uvedenou funkci, účastník(ci) dostanou 10 bodů. | 0 | 10 |  | 0 | 0 | 500
|  | Liveness of IP endpoint (incl VRF aware) |  |  | Pokud zařízení v době dodání podporuje uvedenou funkci, účastník(ci) dostanou 10 bodů. | 0 | 10 |  | 0 | 0 | 500
|  | PM Liveness for SR Circuit-Style Policies (liveness on all candidate-paths) |  |  | Pokud zařízení v době dodání podporuje uvedenou funkci, účastník(ci) dostanou 10 bodů. | 0 | 10 |  | 0 | 0 | 500
|  | Performance Monitoring (PM) HW Offload |  |  | Pokud zařízení v době dodání podporuje uvedenou funkci, účastník(ci) dostanou 10 bodů. | 0 | 10 |  | 0 | 0 | 500
| PE směrovač typ C | BGP Soft Next-Hop validation for ODN Policies |  |  | Pokud zařízení v době dodání podporuje uvedenou funkci, účastník(ci) dostanou 10 bodů. | 0 | 10 |  | 0 | 0 | 500
|  | PM Link Delay Metrics - Delay Deduction (loopback mode) |  |  | Pokud zařízení v době dodání podporuje uvedenou funkci, účastník(ci) dostanou 10 bodů. | 0 | 10 |  | 0 | 0 | 500
|  | PM Delay Metrics - IP endpoint (incl VRF aware) |  |  | Pokud zařízení v době dodání podporuje uvedenou funkci, účastník(ci) dostanou 10 bodů. | 0 | 10 |  | 0 | 0 | 500
|  | Liveness of IP endpoint (incl VRF aware) |  |  | Pokud zařízení v době dodání podporuje uvedenou funkci, účastník(ci) dostanou 10 bodů. | 0 | 10 |  | 0 | 0 | 500
|  | PM Liveness for SR Circuit-Style Policies (liveness on all candidate-paths) |  |  | Pokud zařízení v době dodání podporuje uvedenou funkci, účastník(ci) dostanou 10 bodů. | 0 | 10 |  | 0 | 0 | 500
|  | Performance Monitoring (PM) HW Offload |  |  | Pokud zařízení v době dodání podporuje uvedenou funkci, účastník(ci) dostanou 10 bodů. | 0 | 10 |  | 0 | 0 | 500
SRv6: Traffic Engineering | PE směrovač typ A | SR-PCE PCC (client) w/ SR Native Algorithms (PCE Delegated) |  |  | Pokud zařízení v době dodání podporuje uvedenou funkci, účastník(ci) dostanou 10 bodů. | 0 | 10 | 100 | 0 | 0 | 1000
|  | SR-PCE (Centralized) w/ SR Native Algorithms |  |  | Pokud zařízení v době dodání podporuje uvedenou funkci, účastník(ci) dostanou 10 bodů. | 0 | 10 |  | 0 | 0 | 1000
|  | End.DX4/End.DT4 - VPNv4 - IPv4-L3VPN over SRv6TE (ODN/AS) |  |  | Pokud zařízení v době dodání podporuje uvedenou funkci, účastník(ci) dostanou 10 bodů. | 0 | 10 |  | 0 | 0 | 1000
|  | End.DX6/End.DT6 - VPNv6 - IPv6-L3VPN over SRv6TE (ODN/AS) |  |  | Pokud zařízení v době dodání podporuje uvedenou funkci, účastník(ci) dostanou 10 bodů. | 0 | 10 |  | 0 | 0 | 1000
|  | End.DT4 - IPv4 Internet (GRT) over SRv6TE (ODN/AS) |  |  | Pokud zařízení v době dodání podporuje uvedenou funkci, účastník(ci) dostanou 10 bodů. | 0 | 10 |  | 0 | 0 | 1000
|  | End.DT6 - IPv6 Internet (GRT) over SRv6TE (ODN/AS) |  |  | Pokud zařízení v době dodání podporuje uvedenou funkci, účastník(ci) dostanou 10 bodů. | 0 | 10 |  | 0 | 0 | 1000
|  | EVPN: EVPN ETREE (draft-ietf-bess-evpn-etree ; scenario 1) w/ BVI support |  |  | Pokud zařízení v době dodání podporuje uvedenou funkci, účastník(ci) dostanou 10 bodů. | 0 | 10 |  | 0 | 0 | 1000
|  | EVPN VPWS Single-homing over SRTE (+ODN/AS) |  |  | Pokud zařízení v době dodání podporuje uvedenou funkci, účastník(ci) dostanou 10 bodů. | 0 | 10 |  | 0 | 0 | 1000
| PE směrovač typ B | SR-PCE PCC (client) w/ SR Native Algorithms (PCE Delegated) |  |  | Pokud zařízení v době dodání podporuje uvedenou funkci, účastník(ci) dostanou 10 bodů. | 0 | 10 |  | 0 | 0 | 1000
|  | SR-PCE (Centralized) w/ SR Native Algorithms |  |  | Pokud zařízení v době dodání podporuje uvedenou funkci, účastník(ci) dostanou 10 bodů. | 0 | 10 |  | 0 | 0 | 1000
|  | End.DX4/End.DT4 - VPNv4 - IPv4-L3VPN over SRv6TE (ODN/AS) |  |  | Pokud zařízení v době dodání podporuje uvedenou funkci, účastník(ci) dostanou 10 bodů. | 0 | 10 |  | 0 | 0 | 1000
|  | End.DX6/End.DT6 - VPNv6 - IPv6-L3VPN over SRv6TE (ODN/AS) |  |  | Pokud zařízení v době dodání podporuje uvedenou funkci, účastník(ci) dostanou 10 bodů. | 0 | 10 |  | 0 | 0 | 1000
|  | End.DT4 - IPv4 Internet (GRT) over SRv6TE (ODN/AS) |  |  | Pokud zařízení v době dodání podporuje uvedenou funkci, účastník(ci) dostanou 10 bodů. | 0 | 10 |  | 0 | 0 | 1000
|  | End.DT6 - IPv6 Internet (GRT) over SRv6TE (ODN/AS) |  |  | Pokud zařízení v době dodání podporuje uvedenou funkci, účastník(ci) dostanou 10 bodů. | 0 | 10 |  | 0 | 0 | 1000
|  | EVPN: EVPN ETREE (draft-ietf-bess-evpn-etree ; scenario 1) w/ BVI support |  |  | Pokud zařízení v době dodání podporuje uvedenou funkci, účastník(ci) dostanou 10 bodů. | 0 | 10 |  | 0 | 0 | 1000
|  | EVPN VPWS Single-homing over SRTE (+ODN/AS) |  |  | Pokud zařízení v době dodání podporuje uvedenou funkci, účastník(ci) dostanou 10 bodů. | 0 | 10 |  | 0 | 0 | 1000
| PE směrovač typ C | SR-PCE PCC (client) w/ SR Native Algorithms (PCE Delegated) |  |  | Pokud zařízení v době dodání podporuje uvedenou funkci, účastník(ci) dostanou 10 bodů. | 0 | 10 |  | 0 | 0 | 1000
|  | SR-PCE (Centralized) w/ SR Native Algorithms |  |  | Pokud zařízení v době dodání podporuje uvedenou funkci, účastník(ci) dostanou 10 bodů. | 0 | 10 |  | 0 | 0 | 1000
|  | End.DX4/End.DT4 - VPNv4 - IPv4-L3VPN over SRv6TE (ODN/AS) |  |  | Pokud zařízení v době dodání podporuje uvedenou funkci, účastník(ci) dostanou 10 bodů. | 0 | 10 |  | 0 | 0 | 1000
|  | End.DX6/End.DT6 - VPNv6 - IPv6-L3VPN over SRv6TE (ODN/AS) |  |  | Pokud zařízení v době dodání podporuje uvedenou funkci, účastník(ci) dostanou 10 bodů. | 0 | 10 |  | 0 | 0 | 1000
|  | End.DT4 - IPv4 Internet (GRT) over SRv6TE (ODN/AS) |  |  | Pokud zařízení v době dodání podporuje uvedenou funkci, účastník(ci) dostanou 10 bodů. | 0 | 10 |  | 0 | 0 | 1000
|  | End.DT6 - IPv6 Internet (GRT) over SRv6TE (ODN/AS) |  |  | Pokud zařízení v době dodání podporuje uvedenou funkci, účastník(ci) dostanou 10 bodů. | 0 | 10 |  | 0 | 0 | 1000
|  | EVPN: EVPN ETREE (draft-ietf-bess-evpn-etree ; scenario 1) w/ BVI support |  |  | Pokud zařízení v době dodání podporuje uvedenou funkci, účastník(ci) dostanou 10 bodů. | 0 | 10 |  | 0 | 0 | 1000
|  | EVPN VPWS Single-homing over SRTE (+ODN/AS) |  |  | Pokud zařízení v době dodání podporuje uvedenou funkci, účastník(ci) dostanou 10 bodů. | 0 | 10 |  | 0 | 0 | 1000
SRv6: Network Programming - Base Behaviors | PE směrovač typ A | Penultimate Segment Pop of the SRH |  |  | Pokud zařízení v době dodání podporuje uvedenou funkci, účastník(ci) dostanou 10 bodů. | 0 | 10 | 50 | 0 | 0 | 500
| PE směrovač typ B | Penultimate Segment Pop of the SRH |  |  | Pokud zařízení v době dodání podporuje uvedenou funkci, účastník(ci) dostanou 10 bodů. | 0 | 10 |  | 0 | 0 | 500
| PE směrovač typ C | Penultimate Segment Pop of the SRH |  |  | Pokud zařízení v době dodání podporuje uvedenou funkci, účastník(ci) dostanou 10 bodů. | 0 | 10 |  | 0 | 0 | 500
SRv6: Transport ISISv6 | PE směrovač typ A | ISIS IPv6 Locator summarization |  |  | Pokud zařízení v době dodání podporuje uvedenou funkci, účastník(ci) dostanou 10 bodů. | 0 | 10 | 50 | 0 | 0 | 500
|  | ISIS IPv6 Anycast SID |  |  | Pokud zařízení v době dodání podporuje uvedenou funkci, účastník(ci) dostanou 10 bodů. | 0 | 10 |  | 0 | 0 | 500
|  | ISIS IPv6 Maximum Segments Left MSD |  |  | Pokud zařízení v době dodání podporuje uvedenou funkci, účastník(ci) dostanou 10 bodů. | 0 | 10 |  | 0 | 0 | 500
|  | ISIS IPv6 Maximum End Pop MSD |  |  | Pokud zařízení v době dodání podporuje uvedenou funkci, účastník(ci) dostanou 10 bodů. | 0 | 10 |  | 0 | 0 | 500
|  | ISIS IPv6 Maximum T.Insert MSD |  |  | Pokud zařízení v době dodání podporuje uvedenou funkci, účastník(ci) dostanou 10 bodů. | 0 | 10 |  | 0 | 0 | 500
|  | ISIS IPv6 Maximum T.Encap MSD |  |  | Pokud zařízení v době dodání podporuje uvedenou funkci, účastník(ci) dostanou 10 bodů. | 0 | 10 |  | 0 | 0 | 500
|  | ISIS IPv6 Maximum End.D MSD |  |  | Pokud zařízení v době dodání podporuje uvedenou funkci, účastník(ci) dostanou 10 bodů. | 0 | 10 |  | 0 | 0 | 500
|  | ISIS IPv6 TI-LFA BFD-triggered TI-LFA |  |  | Pokud zařízení v době dodání podporuje uvedenou funkci, účastník(ci) dostanou 10 bodů. | 0 | 10 |  | 0 | 0 | 500
|  | ISIS IPv6 TI LFA Local SRLG Protection |  |  | Pokud zařízení v době dodání podporuje uvedenou funkci, účastník(ci) dostanou 10 bodů. | 0 | 10 |  | 0 | 0 | 500
|  | ISIS IPv6 TI LFA Weighted Remote SRLG Protection |  |  | Pokud zařízení v době dodání podporuje uvedenou funkci, účastník(ci) dostanou 10 bodů. | 0 | 10 |  | 0 | 0 | 500
|  | ISIS IPv6 TI-LFA support remote SRLG |  |  | Pokud zařízení v době dodání podporuje uvedenou funkci, účastník(ci) dostanou 10 bodů. | 0 | 10 |  | 0 | 0 | 500
|  | ISIS IPv6 Extended TE Metric Sub-TLV |  |  | Pokud zařízení v době dodání podporuje uvedenou funkci, účastník(ci) dostanou 10 bodů. | 0 | 10 |  | 0 | 0 | 500
|  | ISIS IPv6 Flooding of minimum delay values from PM |  |  | Pokud zařízení v době dodání podporuje uvedenou funkci, účastník(ci) dostanou 10 bodů. | 0 | 10 |  | 0 | 0 | 500
| PE směrovač typ B | ISIS IPv6 Locator summarization |  |  | Pokud zařízení v době dodání podporuje uvedenou funkci, účastník(ci) dostanou 10 bodů. | 0 | 10 |  | 0 | 0 | 500
|  | ISIS IPv6 Anycast SID |  |  | Pokud zařízení v době dodání podporuje uvedenou funkci, účastník(ci) dostanou 10 bodů. | 0 | 10 |  | 0 | 0 | 500
|  | ISIS IPv6 Maximum Segments Left MSD |  |  | Pokud zařízení v době dodání podporuje uvedenou funkci, účastník(ci) dostanou 10 bodů. | 0 | 10 |  | 0 | 0 | 500
|  | ISIS IPv6 Maximum End Pop MSD |  |  | Pokud zařízení v době dodání podporuje uvedenou funkci, účastník(ci) dostanou 10 bodů. | 0 | 10 |  | 0 | 0 | 500
|  | ISIS IPv6 Maximum T.Insert MSD |  |  | Pokud zařízení v době dodání podporuje uvedenou funkci, účastník(ci) dostanou 10 bodů. | 0 | 10 |  | 0 | 0 | 500
|  | ISIS IPv6 Maximum T.Encap MSD |  |  | Pokud zařízení v době dodání podporuje uvedenou funkci, účastník(ci) dostanou 10 bodů. | 0 | 10 |  | 0 | 0 | 500
|  | ISIS IPv6 Maximum End.D MSD |  |  | Pokud zařízení v době dodání podporuje uvedenou funkci, účastník(ci) dostanou 10 bodů. | 0 | 10 |  | 0 | 0 | 500
|  | ISIS IPv6 TI-LFA BFD-triggered TI-LFA |  |  | Pokud zařízení v době dodání podporuje uvedenou funkci, účastník(ci) dostanou 10 bodů. | 0 | 10 |  | 0 | 0 | 500
|  | ISIS IPv6 TI LFA Local SRLG Protection |  |  | Pokud zařízení v době dodání podporuje uvedenou funkci, účastník(ci) dostanou 10 bodů. | 0 | 10 |  | 0 | 0 | 500
|  | ISIS IPv6 TI LFA Weighted Remote SRLG Protection |  |  | Pokud zařízení v době dodání podporuje uvedenou funkci, účastník(ci) dostanou 10 bodů. | 0 | 10 |  | 0 | 0 | 500
|  | ISIS IPv6 TI-LFA support remote SRLG |  |  | Pokud zařízení v době dodání podporuje uvedenou funkci, účastník(ci) dostanou 10 bodů. | 0 | 10 |  | 0 | 0 | 500
|  | ISIS IPv6 Extended TE Metric Sub-TLV |  |  | Pokud zařízení v době dodání podporuje uvedenou funkci, účastník(ci) dostanou 10 bodů. | 0 | 10 |  | 0 | 0 | 500
|  | ISIS IPv6 Flooding of minimum delay values from PM |  |  | Pokud zařízení v době dodání podporuje uvedenou funkci, účastník(ci) dostanou 10 bodů. | 0 | 10 |  | 0 | 0 | 500
| PE směrovač typ C | ISIS IPv6 Locator summarization |  |  | Pokud zařízení v době dodání podporuje uvedenou funkci, účastník(ci) dostanou 10 bodů. | 0 | 10 |  | 0 | 0 | 500
|  | ISIS IPv6 Anycast SID |  |  | Pokud zařízení v době dodání podporuje uvedenou funkci, účastník(ci) dostanou 10 bodů. | 0 | 10 |  | 0 | 0 | 500
|  | ISIS IPv6 Maximum Segments Left MSD |  |  | Pokud zařízení v době dodání podporuje uvedenou funkci, účastník(ci) dostanou 10 bodů. | 0 | 10 |  | 0 | 0 | 500
|  | ISIS IPv6 Maximum End Pop MSD |  |  | Pokud zařízení v době dodání podporuje uvedenou funkci, účastník(ci) dostanou 10 bodů. | 0 | 10 |  | 0 | 0 | 500
|  | ISIS IPv6 Maximum T.Insert MSD |  |  | Pokud zařízení v době dodání podporuje uvedenou funkci, účastník(ci) dostanou 10 bodů. | 0 | 10 |  | 0 | 0 | 500
|  | ISIS IPv6 Maximum T.Encap MSD |  |  | Pokud zařízení v době dodání podporuje uvedenou funkci, účastník(ci) dostanou 10 bodů. | 0 | 10 |  | 0 | 0 | 500
|  | ISIS IPv6 Maximum End.D MSD |  |  | Pokud zařízení v době dodání podporuje uvedenou funkci, účastník(ci) dostanou 10 bodů. | 0 | 10 |  | 0 | 0 | 500
|  | ISIS IPv6 TI-LFA BFD-triggered TI-LFA |  |  | Pokud zařízení v době dodání podporuje uvedenou funkci, účastník(ci) dostanou 10 bodů. | 0 | 10 |  | 0 | 0 | 500
|  | ISIS IPv6 TI LFA Local SRLG Protection |  |  | Pokud zařízení v době dodání podporuje uvedenou funkci, účastník(ci) dostanou 10 bodů. | 0 | 10 |  | 0 | 0 | 500
|  | ISIS IPv6 TI LFA Weighted Remote SRLG Protection |  |  | Pokud zařízení v době dodání podporuje uvedenou funkci, účastník(ci) dostanou 10 bodů. | 0 | 10 |  | 0 | 0 | 500
|  | ISIS IPv6 TI-LFA support remote SRLG |  |  | Pokud zařízení v době dodání podporuje uvedenou funkci, účastník(ci) dostanou 10 bodů. | 0 | 10 |  | 0 | 0 | 500
|  | ISIS IPv6 Extended TE Metric Sub-TLV |  |  | Pokud zařízení v době dodání podporuje uvedenou funkci, účastník(ci) dostanou 10 bodů. | 0 | 10 |  | 0 | 0 | 500
|  | ISIS IPv6 Flooding of minimum delay values from PM |  |  | Pokud zařízení v době dodání podporuje uvedenou funkci, účastník(ci) dostanou 10 bodů. | 0 | 10 |  | 0 | 0 | 500
SRv6: Traffic Engineering - ISISv6 Flex-Algo | PE směrovač typ A | ISIS IPv4 Flex Algo: Introduction (FA definition, Prefix-SID, disjointness) |  |  | Pokud zařízení v době dodání podporuje uvedenou funkci, účastník(ci) dostanou 10 bodů. | 0 | 10 | 50 | 0 | 0 | 500
|  | ISIS IPv4 Flex Algo: IGP Metric minimization |  |  | Pokud zařízení v době dodání podporuje uvedenou funkci, účastník(ci) dostanou 10 bodů. | 0 | 10 |  | 0 | 0 | 500
|  | ISIS IPv4 Flex Algo: Delay Metric minimization |  |  | Pokud zařízení v době dodání podporuje uvedenou funkci, účastník(ci) dostanou 10 bodů. | 0 | 10 |  | 0 | 0 | 500
|  | ISIS IPv4 Flex Algo: Affinity Exclude |  |  | Pokud zařízení v době dodání podporuje uvedenou funkci, účastník(ci) dostanou 10 bodů. | 0 | 10 |  | 0 | 0 | 500
| PE směrovač typ B | ISIS IPv4 Flex Algo: Introduction (FA definition, Prefix-SID, disjointness) |  |  | Pokud zařízení v době dodání podporuje uvedenou funkci, účastník(ci) dostanou 10 bodů. | 0 | 10 |  | 0 | 0 | 500
|  | ISIS IPv4 Flex Algo: IGP Metric minimization |  |  | Pokud zařízení v době dodání podporuje uvedenou funkci, účastník(ci) dostanou 10 bodů. | 0 | 10 |  | 0 | 0 | 500
|  | ISIS IPv4 Flex Algo: Delay Metric minimization |  |  | Pokud zařízení v době dodání podporuje uvedenou funkci, účastník(ci) dostanou 10 bodů. | 0 | 10 |  | 0 | 0 | 500
|  | ISIS IPv4 Flex Algo: Affinity Exclude |  |  | Pokud zařízení v době dodání podporuje uvedenou funkci, účastník(ci) dostanou 10 bodů. | 0 | 10 |  | 0 | 0 | 500
| PE směrovač typ C | ISIS IPv4 Flex Algo: Introduction (FA definition, Prefix-SID, disjointness) |  |  | Pokud zařízení v době dodání podporuje uvedenou funkci, účastník(ci) dostanou 10 bodů. | 0 | 10 |  | 0 | 0 | 500
|  | ISIS IPv4 Flex Algo: IGP Metric minimization |  |  | Pokud zařízení v době dodání podporuje uvedenou funkci, účastník(ci) dostanou 10 bodů. | 0 | 10 |  | 0 | 0 | 500
|  | ISIS IPv4 Flex Algo: Delay Metric minimization |  |  | Pokud zařízení v době dodání podporuje uvedenou funkci, účastník(ci) dostanou 10 bodů. | 0 | 10 |  | 0 | 0 | 500
|  | ISIS IPv4 Flex Algo: Affinity Exclude |  |  | Pokud zařízení v době dodání podporuje uvedenou funkci, účastník(ci) dostanou 10 bodů. | 0 | 10 |  | 0 | 0 | 500
SRv6: Advanced OAM | PE směrovač typ A | Ping / Traceroute s Flow Label |  |  | Pokud zařízení v době dodání podporuje uvedenou funkci, účastník(ci) dostanou 10 bodů. | 0 | 10 | 50 | 0 | 0 | 500
|  | Static/Configured Link Delay |  |  | Pokud zařízení v době dodání podporuje uvedenou funkci, účastník(ci) dostanou 10 bodů. | 0 | 10 |  | 0 | 0 | 500
|  | PM Link Delay Metrics (one-way and two-way) - TWAMP-lite |  |  | Pokud zařízení v době dodání podporuje uvedenou funkci, účastník(ci) dostanou 10 bodů. | 0 | 10 |  | 0 | 0 | 500
|  | PM Link Delay Metrics flooded in IGP |  |  | Pokud zařízení v době dodání podporuje uvedenou funkci, účastník(ci) dostanou 10 bodů. | 0 | 10 |  | 0 | 0 | 500
|  | PM SRv6 Policy CSPF Using Delay Metrics (flooded in IGP) |  |  | Pokud zařízení v době dodání podporuje uvedenou funkci, účastník(ci) dostanou 10 bodů. | 0 | 10 |  | 0 | 0 | 500
|  | BFD-triggered SRv6 TiLFA |  |  | Pokud zařízení v době dodání podporuje uvedenou funkci, účastník(ci) dostanou 10 bodů. | 0 | 10 |  | 0 | 0 | 500
|  | BFDv6 w/ ISISv6 client |  |  | Pokud zařízení v době dodání podporuje uvedenou funkci, účastník(ci) dostanou 10 bodů. | 0 | 10 |  | 0 | 0 | 500
|  | BFDv6 support on Bundle (BoB) |  |  | Pokud zařízení v době dodání podporuje uvedenou funkci, účastník(ci) dostanou 10 bodů. | 0 | 10 |  | 0 | 0 | 500
|  | BFDv6 HW Offload |  |  | Pokud zařízení v době dodání podporuje uvedenou funkci, účastník(ci) dostanou 10 bodů. | 0 | 10 |  | 0 | 0 | 500
| PE směrovač typ B | Ping / Traceroute s Flow Label |  |  | Pokud zařízení v době dodání podporuje uvedenou funkci, účastník(ci) dostanou 10 bodů. | 0 | 10 |  | 0 | 0 | 500
|  | Static/Configured Link Delay |  |  | Pokud zařízení v době dodání podporuje uvedenou funkci, účastník(ci) dostanou 10 bodů. | 0 | 10 |  | 0 | 0 | 500
|  | PM Link Delay Metrics (one-way and two-way) - TWAMP-lite |  |  | Pokud zařízení v době dodání podporuje uvedenou funkci, účastník(ci) dostanou 10 bodů. | 0 | 10 |  | 0 | 0 | 500
|  | PM Link Delay Metrics flooded in IGP |  |  | Pokud zařízení v době dodání podporuje uvedenou funkci, účastník(ci) dostanou 10 bodů. | 0 | 10 |  | 0 | 0 | 500
|  | PM SRv6 Policy CSPF Using Delay Metrics (flooded in IGP) |  |  | Pokud zařízení v době dodání podporuje uvedenou funkci, účastník(ci) dostanou 10 bodů. | 0 | 10 |  | 0 | 0 | 500
|  | BFD-triggered SRv6 TiLFA |  |  | Pokud zařízení v době dodání podporuje uvedenou funkci, účastník(ci) dostanou 10 bodů. | 0 | 10 |  | 0 | 0 | 500
|  | BFDv6 w/ ISISv6 client |  |  | Pokud zařízení v době dodání podporuje uvedenou funkci, účastník(ci) dostanou 10 bodů. | 0 | 10 |  | 0 | 0 | 500
|  | BFDv6 support on Bundle (BoB) |  |  | Pokud zařízení v době dodání podporuje uvedenou funkci, účastník(ci) dostanou 10 bodů. | 0 | 10 |  | 0 | 0 | 500
|  | BFDv6 HW Offload |  |  | Pokud zařízení v době dodání podporuje uvedenou funkci, účastník(ci) dostanou 10 bodů. | 0 | 10 |  | 0 | 0 | 500
| PE směrovač typ C | Ping / Traceroute s Flow Label |  |  | Pokud zařízení v době dodání podporuje uvedenou funkci, účastník(ci) dostanou 10 bodů. | 0 | 10 |  | 0 | 0 | 500
|  | Static/Configured Link Delay |  |  | Pokud zařízení v době dodání podporuje uvedenou funkci, účastník(ci) dostanou 10 bodů. | 0 | 10 |  | 0 | 0 | 500
|  | PM Link Delay Metrics (one-way and two-way) - TWAMP-lite |  |  | Pokud zařízení v době dodání podporuje uvedenou funkci, účastník(ci) dostanou 10 bodů. | 0 | 10 |  | 0 | 0 | 500
|  | PM Link Delay Metrics flooded in IGP |  |  | Pokud zařízení v době dodání podporuje uvedenou funkci, účastník(ci) dostanou 10 bodů. | 0 | 10 |  | 0 | 0 | 500
|  | PM SRv6 Policy CSPF Using Delay Metrics (flooded in IGP) |  |  | Pokud zařízení v době dodání podporuje uvedenou funkci, účastník(ci) dostanou 10 bodů. | 0 | 10 |  | 0 | 0 | 500
|  | BFD-triggered SRv6 TiLFA |  |  | Pokud zařízení v době dodání podporuje uvedenou funkci, účastník(ci) dostanou 10 bodů. | 0 | 10 |  | 0 | 0 | 500
|  | BFDv6 w/ ISISv6 client |  |  | Pokud zařízení v době dodání podporuje uvedenou funkci, účastník(ci) dostanou 10 bodů. | 0 | 10 |  | 0 | 0 | 500
|  | BFDv6 support on Bundle (BoB) |  |  | Pokud zařízení v době dodání podporuje uvedenou funkci, účastník(ci) dostanou 10 bodů. | 0 | 10 |  | 0 | 0 | 500
|  | BFDv6 HW Offload |  |  | Pokud zařízení v době dodání podporuje uvedenou funkci, účastník(ci) dostanou 10 bodů. | 0 | 10 |  | 0 | 0 | 500
SRv6: Seamless Deployment - SR/MPLS Interworking | PE směrovač typ A | S6toM4 Service Interworking Gateway |  |  | Pokud zařízení v době dodání podporuje uvedenou funkci, účastník(ci) dostanou 10 bodů. | 0 | 10 | 10 | 0 | 0 | 100
| PE směrovač typ B | S6toM4 Service Interworking Gateway |  |  | Pokud zařízení v době dodání podporuje uvedenou funkci, účastník(ci) dostanou 10 bodů. | 0 | 10 |  | 0 | 0 | 100
| PE směrovač typ C | S6toM4 Service Interworking Gateway |  |  | Pokud zařízení v době dodání podporuje uvedenou funkci, účastník(ci) dostanou 10 bodů. | 0 | 10 |  | 0 | 0 | 100
SRv6: Micro-Segment (uSID) behaviors | PE směrovač typ A | Single uCarrier Block across SRv6 network (ex: FC00:0001/32 only) |  |  | Pokud zařízení v době dodání podporuje uvedenou funkci, účastník(ci) dostanou 10 bodů. | 0 | 10 | 50 | 0 | 0 | 500
| PE směrovač typ B | Single uCarrier Block across SRv6 network (ex: FC00:0001/32 only) |  |  | Pokud zařízení v době dodání podporuje uvedenou funkci, účastník(ci) dostanou 10 bodů. | 0 | 10 |  | 0 | 0 | 500
| PE směrovač typ C | Single uCarrier Block across SRv6 network (ex: FC00:0001/32 only) |  |  | Pokud zařízení v době dodání podporuje uvedenou funkci, účastník(ci) dostanou 10 bodů. | 0 | 10 |  | 0 | 0 | 500
SRv6: Traffic Engineering (SRv6 Policy) | PE směrovač typ A | SR-TE Head-End using SR Native Algorithms |  |  | Pokud zařízení v době dodání podporuje uvedenou funkci, účastník(ci) dostanou 10 bodů. | 0 | 10 | 50 | 0 | 0 | 500
| PE směrovač typ B | SR-TE Head-End using SR Native Algorithms |  |  | Pokud zařízení v době dodání podporuje uvedenou funkci, účastník(ci) dostanou 10 bodů. | 0 | 10 |  | 0 | 0 | 500
| PE směrovač typ C | SR-TE Head-End using SR Native Algorithms |  |  | Pokud zařízení v době dodání podporuje uvedenou funkci, účastník(ci) dostanou 10 bodů. | 0 | 10 |  | 0 | 0 | 500
SRv6TE: L3 Services | PE směrovač typ A | End.DX4/End.DT4 - VPNv4 - IPv4-L3VPN Automated-Steering to Flex-Algo |  |  | Pokud zařízení v době dodání podporuje uvedenou funkci, účastník(ci) dostanou 10 bodů. | 0 | 10 | 100 | 0 | 0 | 1000
|  | End.DX6/End.DT6 - VPNv6 - IPv6-L3VPN Automated-Steering to Flex-Algo |  |  | Pokud zařízení v době dodání podporuje uvedenou funkci, účastník(ci) dostanou 10 bodů. | 0 | 10 |  | 0 | 0 | 1000
|  | End.DT4 - IPv4 Internet (GRT) over SRv6TE Automated-Steering to Flex-Algo |  |  | Pokud zařízení v době dodání podporuje uvedenou funkci, účastník(ci) dostanou 10 bodů. | 0 | 10 |  | 0 | 0 | 1000
|  | End.DT6 - IPv6 Internet (GRT) over SRv6TE Automated-Steering to Flex-Algo |  |  | Pokud zařízení v době dodání podporuje uvedenou funkci, účastník(ci) dostanou 10 bodů. | 0 | 10 |  | 0 | 0 | 1000
| PE směrovač typ B | End.DX4/End.DT4 - VPNv4 - IPv4-L3VPN Automated-Steering to Flex-Algo |  |  | Pokud zařízení v době dodání podporuje uvedenou funkci, účastník(ci) dostanou 10 bodů. | 0 | 10 |  | 0 | 0 | 1000
|  | End.DX6/End.DT6 - VPNv6 - IPv6-L3VPN Automated-Steering to Flex-Algo |  |  | Pokud zařízení v době dodání podporuje uvedenou funkci, účastník(ci) dostanou 10 bodů. | 0 | 10 |  | 0 | 0 | 1000
|  | End.DT4 - IPv4 Internet (GRT) over SRv6TE Automated-Steering to Flex-Algo |  |  | Pokud zařízení v době dodání podporuje uvedenou funkci, účastník(ci) dostanou 10 bodů. | 0 | 10 |  | 0 | 0 | 1000
|  | End.DT6 - IPv6 Internet (GRT) over SRv6TE Automated-Steering to Flex-Algo |  |  | Pokud zařízení v době dodání podporuje uvedenou funkci, účastník(ci) dostanou 10 bodů. | 0 | 10 |  | 0 | 0 | 1000
| PE směrovač typ C | End.DX4/End.DT4 - VPNv4 - IPv4-L3VPN Automated-Steering to Flex-Algo |  |  | Pokud zařízení v době dodání podporuje uvedenou funkci, účastník(ci) dostanou 10 bodů. | 0 | 10 |  | 0 | 0 | 1000
|  | End.DX6/End.DT6 - VPNv6 - IPv6-L3VPN Automated-Steering to Flex-Algo |  |  | Pokud zařízení v době dodání podporuje uvedenou funkci, účastník(ci) dostanou 10 bodů. | 0 | 10 |  | 0 | 0 | 1000
|  | End.DT4 - IPv4 Internet (GRT) over SRv6TE Automated-Steering to Flex-Algo |  |  | Pokud zařízení v době dodání podporuje uvedenou funkci, účastník(ci) dostanou 10 bodů. | 0 | 10 |  | 0 | 0 | 1000
|  | End.DT6 - IPv6 Internet (GRT) over SRv6TE Automated-Steering to Flex-Algo |  |  | Pokud zařízení v době dodání podporuje uvedenou funkci, účastník(ci) dostanou 10 bodů. | 0 | 10 |  | 0 | 0 | 1000
Multicast | PE směrovač typ A | mLDP iPMSI + sPMSI and BGP (c-multicast SM and SSM) |  |  | Pokud zařízení v době dodání podporuje uvedenou funkci, účastník(ci) dostanou 10 bodů. | 0 | 10 | 50 | 0 | 0 | 500
|  | mLDP pPMSI + sPMSI and BGP (c-multicast SM and SSM) |  |  | Pokud zařízení v době dodání podporuje uvedenou funkci, účastník(ci) dostanou 10 bodů. | 0 | 10 |  | 0 | 0 | 500
| PE směrovač typ B | mLDP iPMSI + sPMSI and BGP (c-multicast SM and SSM) |  |  | Pokud zařízení v době dodání podporuje uvedenou funkci, účastník(ci) dostanou 10 bodů. | 0 | 10 |  | 0 | 0 | 500
|  | mLDP pPMSI + sPMSI and BGP (c-multicast SM and SSM) |  |  | Pokud zařízení v době dodání podporuje uvedenou funkci, účastník(ci) dostanou 10 bodů. | 0 | 10 |  | 0 | 0 | 500
| PE směrovač typ C | mLDP iPMSI + sPMSI and BGP (c-multicast SM and SSM) |  |  | Pokud zařízení v době dodání podporuje uvedenou funkci, účastník(ci) dostanou 10 bodů. | 0 | 10 | 25 | 0 | 0 | 500
|  | mLDP pPMSI + sPMSI and BGP (c-multicast SM and SSM) |  |  | Pokud zařízení v době dodání podporuje uvedenou funkci, účastník(ci) dostanou 10 bodů. | 0 | 10 |  | 0 | 0 | 500
QoS | PE směrovač typ C | Microflow Policing |  |  | Pokud zařízení v době dodání podporuje uvedenou funkci, účastník(ci) dostanou 10 bodů. | 0 | 10 | 10 | 0 | 0 | 100
Hostování uživatelských aplikací | Agr. L3 přepínač typ A | Hostování uživatelských aplikací přímo na zařízení formou Software as a Service (SaaS) |  |  | Pokud zařízení v době dodání podporuje uvedenou funkci, účastník(ci) dostanou 10 bodů. | 0 | 10 | 10 | 0 | 0 | 100
| Agr. L3 přepínač typ B | Hostování uživatelských aplikací přímo na zařízení formou Software as a Service (SaaS) |  |  | Pokud zařízení v době dodání podporuje uvedenou funkci, účastník(ci) dostanou 10 bodů. | 0 | 10 |  | 0 | 0 | 100
| Agr. L3 přepínač typ C | Hostování uživatelských aplikací přímo na zařízení formou Software as a Service (SaaS) |  |  | Pokud zařízení v době dodání podporuje uvedenou funkci, účastník(ci) dostanou 10 bodů. | 0 | 10 |  | 0 | 0 | 100
[5 empty] | Součet bodů tabulky 1.b |  |  | 815 | 0 | 0 | 109050
[5 empty] | Součet bodů hodnotících tabulek |  |  | 875 | 0 | 0 | 139050