## Přepínače - Management serverů
Počet zařízení dle specifikace níže: | 4
Požadovaná specifická funkcionalita/vlastnost | Způsob splnění požadované funkcionality/vlastnosti | Doplní účastník dle funkcionality/vlasnosti nabízeného zařízení - uvedením ano/ne*, u polí označených zeleně uvede účastník konkrétní údaj, kterým prokazuje splnění požadované funkcionality/vlastnosti v jeho nabídce
Typ přepínače | L2/L3 přepínač
Formát přepínače | Stohovatelný
Max. výška zařízení | 1RU
Potřebné stohovací kabely a moduly součástí | ANO
Kompatibilita stohování se současně zapojeným přepínačem Cisco C9200L-48T-4X-E | ANO
Minimální počet portů 10/100/1000 Base-TX bez PoE napájení | 48 pro 1 kus
Minimální počet optických rozhraní SFP+ | 4 pro 1 kus
Interní redundantní napájecí zdroj požadován | ANO
Požadovaná obecná funkcionalita/vlastnost | Způsob splnění požadované funkcionality/vlastnosti | Doplní účastník dle funkcionality/vlasnosti nabízeného zařízení - uvedením ano/ne*, u polí označených zeleně uvede účastník konkrétní údaj, kterým prokazuje splnění požadované funkcionality/vlastnosti v jeho nabídce
Výkonnostní parametry
Minimální kapacita sběrnice stohu | 80 Gb/s
Protokoly fyzické vrstvy
IEEE 802.3ad (Link Aggregation) | ANO
IEEE 802.3ad přes více přepínačů ve stohu | ANO
Podpora jumbo rámců (min. 9198 bytes) | ANO
Protokoly 2. vrstvy
IEEE 802.1Q | ANO
IEEE 802.1x | ANO
Konfigurovatelná kombinace pořadí postupného ověřování zařízení na portu (IEEE 802.1x, MAC adresou, Web autentizací) | ANO
IEEE 802.1w - Rapid Spanning Tree Protocol | ANO
Detekce protilehlého zařízení (LLDP - IEEE 802.1ab) | ANO
Protokol IP
DHCP relay | ANO
QoS | ANO
Protokol IPv6
IPv6 services (Telnet, SSH, Syslog, DHCP) | ANO
IPv6 QoS | ANO
IPv6 Port ACL, VLAN ACL | ANO
RADIUS, TACACS+ over IPv6 | ANO
IPv6 First Hop Security (RA guard, DHCPv6 snooping, IPv6 source guard) | ANO
DHCPv6 Relay | ANO
Bezpečnost
Bezpečnostní funkce umožňující ochranu proti podvržení zdrojové MAC a IP adresy | ANO
Bezpečnostní funkce umožňující ochranu proti připojení neautorizovaného DHCP serveru (DHCP snooping) | ANO
Reverse path check (uRPF) | ANO
Možnost definovat povolené MAC adresy na portu | ANO
Bezpečnostní funkce umožňující inspekci provozu protokolu ARP (ARP inspection) | ANO
Management
Export monitorovaných dat ve formátu NetFlow v9 nebo IPFIX | ANO
SSHv2 | ANO
CLI rozhraní | ANO
Programovatelnost prostřednictvím RESTCONF nebo NETCONF/YANG | ANO
Streaming telemetrie dat v YANG formátu, kódovaná pomocí JSON/XML/Google Protocol Buffers a odeslaná prostřednictvím TCP/UDP/gRPC | ANO
SNMPv2/v3 | ANO
TACACS+ nebo RADIUS klient pro AAA (autentizace, autorizace, accounting) | ANO
* uvedení „ne“ znamená nesplnění zadávacích podmínek, které je důvodem pro vyloučení účastníka ze zadávacího řízení

## Přepínače - Laboratoř 1
Počet zařízení dle specifikace níže: | 3
Požadovaná specifická funkcionalita/vlastnost | Způsob splnění požadované funkcionality/vlastnosti | Doplní účastník dle funkcionality/vlasnosti nabízeného zařízení - uvedením ano/ne*, u polí označených zeleně uvede účastník konkrétní údaj, kterým prokazuje splnění požadované funkcionality/vlastnosti v jeho nabídce
Typ přepínače | L2/L3 přepínač
Formát přepínače | Stohovatelný
Max. výška zařízení | 1RU
Minimální počet portů 10/100/1000 Base-TX s PoE+ napájením | 40 pro 1 kus
Minimální počet portů 100/1000/2.5G/5G/10G Base-T s napájením PoE+ | 8 pro 1 kus
Minimální počet optických rozhraní SFP+ | 4 pro 1 kus
Interní redundantní napájecí zdroj požadován | ANO
Požadovaná obecná funkcionalita/vlastnost | Způsob splnění požadované funkcionality/vlastnosti | Doplní účastník dle funkcionality/vlasnosti nabízeného zařízení - uvedením ano/ne*, u polí označených zeleně uvede účastník konkrétní údaj, kterým prokazuje splnění požadované funkcionality/vlastnosti v jeho nabídce
Výkonnostní parametry
Minimální kapacita sběrnice stohu | 80 Gb/s
Podpora koncových zařízení
PoE (IEEE 802.3af) | ANO
PoE+ (IEEE 802.3at, 30W/port) | ANO
Schopnost poskytovat PoE napájení připojeným zřízením i během restartu přepínače | ANO
Protokoly fyzické vrstvy
IEEE 802.3ad (Link Aggregation) | ANO
IEEE 802.3ad přes více přepínačů ve stohu | ANO
Podpora jumbo rámců (min. 9198 bytes) | ANO
Protokoly 2. vrstvy
IEEE 802.1Q | ANO
IEEE 802.1x | ANO
Konfigurovatelná kombinace pořadí postupného ověřování zařízení na portu (IEEE 802.1x, MAC adresou, Web autentizací) | ANO
IEEE 802.1w - Rapid Spanning Tree Protocol | ANO
Detekce protilehlého zařízení ( LLDP - IEEE 802.1ab) | ANO
Protokol IP
DHCP relay | ANO
QoS | ANO
Protokol IPv6
IPv6 services (Telnet, SSH, Syslog, DHCP) | ANO
IPv6 QoS | ANO
IPv6 Port ACL, VLAN ACL | ANO
RADIUS, TACACS+ over IPv6 | ANO
IPv6 First Hop Security (RA guard, DHCPv6 snooping, IPv6 source guard) | ANO
DHCPv6 Relay | ANO
Bezpečnost
Bezpečnostní funkce umožňující ochranu proti podvržení zdrojové MAC a IP adresy | ANO
Bezpečnostní funkce umožňující ochranu proti připojení neautorizovaného DHCP serveru (DHCP snooping) | ANO
Reverse path check (uRPF) | ANO
Možnost definovat povolené MAC adresy na portu | ANO
Bezpečnostní funkce umožňující inspekci provozu protokolu ARP (ARP inspection) | ANO
Management
Export monitorovaných dat ve formátu NetFlow v9 nebo IPFIX | ANO
SSHv2 | ANO
CLI rozhraní | ANO
Programovatelnost prostřednictvím RESTCONF nebo NETCONF/YANG | ANO
Streaming telemetrie dat v YANG formátu, kódovaná pomocí JSON/XML/Google Protocol Buffers a odeslaná prostřednictvím TCP/UDP/gRPC | ANO
SNMPv2/v3 | ANO
TACACS+ nebo RADIUS klient pro AAA (autentizace, autorizace, accounting) | ANO
* uvedení „ne“ znamená nesplnění zadávacích podmínek, které je důvodem pro vyloučení účastníka ze zadávacího řízení

## Přepínače - Laboratoř 2
Počet zařízení dle specifikace níže: | 4
Požadovaná specifická funkcionalita/vlastnost | Způsob splnění požadované funkcionality/vlastnosti | Doplní účastník dle funkcionality/vlasnosti nabízeného zařízení - uvedením ano/ne*, u polí označených zeleně uvede účastník konkrétní údaj, kterým prokazuje splnění požadované funkcionality/vlastnosti v jeho nabídce
Typ přepínače | LAN switch
Formát přepínače | Fixní
Max. výška zařízení | 1RU
Provedení bez větráků | ANO
Minimální počet portů 10/100/1000 Base-TX s PoE+ napájením | 16 pro 1 kus
Minimální počet 1GE uplink portů s volitelným fyzickým rozhraním | 2 pro 1 kus
Požadovaná obecná funkcionalita/vlastnost | Způsob splnění požadované funkcionality/vlastnosti | Doplní účastník dle funkcionality/vlasnosti nabízeného zařízení - uvedením ano/ne*, u polí označených zeleně uvede účastník konkrétní údaj, kterým prokazuje splnění požadované funkcionality/vlastnosti v jeho nabídce
Podpora koncových zařízení
PoE (IEEE 802.3af) | ANO
PoE+ (IEEE 802.3at, 30W/port) | ANO
Schopnost poskytovat PoE napájení připojeným zřízením i během restartu přepínače | ANO
Protokoly fyzické vrstvy
IEEE 802.3ad (Link Aggregation) | ANO
Podpora jumbo rámců (min. 9198 bytes) | ANO
Protokoly 2. vrstvy
IEEE 802.1Q | ANO
IEEE 802.1x | ANO
IEEE 802.1w - Rapid Spanning Tree Protocol | ANO
Detekce protilehlého zařízení ( LLDP - IEEE 802.1ab) | ANO
Protokol IP
DHCP relay | ANO
QoS | ANO
Protokol IPv6
IPv6 services (Telnet, SSH, Syslog, DHCP) | ANO
IPv6 Port ACL | ANO
RADIUS, TACACS+ over IPv6 | ANO
DHCPv6 Relay | ANO
Bezpečnost
Bezpečnostní funkce umožňující ochranu proti podvržení zdrojové MAC a IP adresy | ANO
Bezpečnostní funkce umožňující ochranu proti připojení neautorizovaného DHCP serveru (DHCP snooping) | ANO
Možnost definovat povolené MAC adresy na portu | ANO
Bezpečnostní funkce umožňující inspekci provozu protokolu ARP (ARP inspection) | ANO
Management
SSHv2 | ANO
CLI rozhraní | ANO
SNMPv2/v3 | ANO
TACACS+ nebo RADIUS klient pro AAA (autentizace, autorizace, accounting) | ANO
* uvedení „ne“ znamená nesplnění zadávacích podmínek, které je důvodem pro vyloučení účastníka ze zadávacího řízení

## Přepínače - Laboratoř 3
Počet zařízení dle specifikace níže: | 2
Požadovaná specifická funkcionalita/vlastnost | Způsob splnění požadované funkcionality/vlastnosti | Doplní účastník dle funkcionality/vlasnosti nabízeného zařízení - uvedením ano/ne*, u polí označených zeleně uvede účastník konkrétní údaj, kterým prokazuje splnění požadované funkcionality/vlastnosti v jeho nabídce
Typ přepínače | LAN switch
Formát přepínače | Fixní
Max. výška zařízení | 1RU
Provedení bez větráků | ANO
Minimální počet portů 10/100/1000 Base-TX s PoE+ napájením | 24 pro 1 kus
Minimální počet 1GE uplink portů s volitelným fyzickým rozhraním | 4 pro 1 kus
Požadovaná obecná funkcionalita/vlastnost | Způsob splnění požadované funkcionality/vlastnosti | Doplní účastník dle funkcionality/vlasnosti nabízeného zařízení - uvedením ano/ne*, u polí označených zeleně uvede účastník konkrétní údaj, kterým prokazuje splnění požadované funkcionality/vlastnosti v jeho nabídce
Podpora koncových zařízení
PoE (IEEE 802.3af) | ANO
PoE+ (IEEE 802.3at, 30W/port) | ANO
Schopnost poskytovat PoE napájení připojeným zřízením i během restartu přepínače | ANO
Protokoly fyzické vrstvy
IEEE 802.3ad (Link Aggregation) | ANO
Podpora jumbo rámců (min. 9198 bytes) | ANO
Protokoly 2. vrstvy
IEEE 802.1Q | ANO
IEEE 802.1x | ANO
IEEE 802.1w - Rapid Spanning Tree Protocol | ANO
Detekce protilehlého zařízení ( LLDP - IEEE 802.1ab) | ANO
Protokol IP
DHCP relay | ANO
QoS | ANO
Protokol IPv6
IPv6 services (Telnet, SSH, Syslog, DHCP) | ANO
IPv6 Port ACL | ANO
RADIUS, TACACS+ over IPv6 | ANO
DHCPv6 Relay | ANO
Bezpečnost
Bezpečnostní funkce umožňující ochranu proti podvržení zdrojové MAC a IP adresy | ANO
Bezpečnostní funkce umožňující ochranu proti připojení neautorizovaného DHCP serveru (DHCP snooping) | ANO
Možnost definovat povolené MAC adresy na portu | ANO
Bezpečnostní funkce umožňující inspekci provozu protokolu ARP (ARP inspection) | ANO
Management
SSHv2 | ANO
CLI rozhraní | ANO
SNMPv2/v3 | ANO
TACACS+ nebo RADIUS klient pro AAA (autentizace, autorizace, accounting) | ANO
* uvedení „ne“ znamená nesplnění zadávacích podmínek, které je důvodem pro vyloučení účastníka ze zadávacího řízení