## Přepínače - OLA uzly
Počet zařízení dle specifikace níže: | 20
Požadovaná specifická funkcionalita/vlastnost | Způsob splnění požadované funkcionality/vlastnosti | Doplní účastník dle funkcionality/vlasnosti nabízeného zařízení - uvedením ano/ne*, u polí označených zeleně uvede účastník konkrétní údaj, kterým prokazuje splnění požadované funkcionality/vlastnosti v jeho nabídce
Typ přepínače | L3 přepínač
Formát přepínače | Fixní
Provedení bez větráků | ANO
Maximální velikost přepínače (výška) | 1 RU
Maximální velikost přepínače (hloubka) | 40 cm
Minimální počet portů 10/100/1000 Base-TX bez PoE napájení | 8 pro 1 kus
Minimální počet uplink SFP portů | 2 pro 1 kus
Montáž do 19'' racku | ANO
Napájecí zdroj pro napájení z DC sítě | ANO
Požadovaná obecná funkcionalita/vlastnost | Způsob splnění požadované funkcionality/vlastnosti | Doplní účastník dle funkcionality/vlasnosti nabízeného zařízení - uvedením ano/ne*, u polí označených zeleně uvede účastník konkrétní údaj, kterým prokazuje splnění požadované funkcionality/vlastnosti v jeho nabídce
Směrovací protokoly
OSPFv2 | ANO
OSPFv3 | ANO
IS-IS | ANO
Protokoly fyzické vrstvy
IEEE 802.3ad (Link Aggregation) | ANO
Podpora jumbo rámců (min. 9198 bytes) | ANO
Protokoly 2. vrstvy
IEEE 802.1D | ANO
IEEE 802.1Q | ANO
IEEE 802.1X | ANO
Konfigurovatelná kombinace pořadí postupného ověřování zařízení na portu (IEEE 802.1x, MAC adresou, Web autentizací) | ANO
IEEE 802.1w - Rapid Spanning Tree Protocol | ANO
Detekce protilehlého zařízení ( LLDP - IEEE 802.1ab) | ANO
Protokol IP
QoS | ANO
DHCP relay | ANO
Protokol IPv6
IPv6 services (Telnet, SSH, Syslog, ICMP) | ANO
IPv6 QoS | ANO
IPv6 Port ACL, VLAN ACL | ANO
Bezpečnost
Bezpečnostní funkce umožňující ochranu proti podvržení zdrojové MAC a IP adresy | ANO
Bezpečnostní funkce umožňující ochranu proti připojení neautorizovaného DHCP serveru (DHCP snooping) | ANO
Bezpečnostní funkce umožňující inspekci provozu protokolu ARP (ARP inspection) | ANO
Management
SSHv2 | ANO
CLI rozhraní | ANO
SNMPv2 | ANO
SNMPv3 | ANO
NETCONF | ANO
Syslog | ANO
TACACS+ nebo RADIUS klient pro AAA (autentizace, autorizace, accounting) | ANO
* uvedení „ne“ znamená nesplnění zadávacích podmínek, které je důvodem pro vyloučení účastníka ze zadávacího řízení