## Směrovače - PE - AC
Počet zařízení dle specifikace níže: | 4
Požadovaná specifická funkcionalita/vlastnost | Způsob splnění požadované funkcionality/vlastnosti | Doplní účastník dle funkcionality/vlasnosti nabízeného zařízení - uvedením ano/ne*, u polí označených zeleně uvede účastník konkrétní údaj, kterým prokazuje splnění požadované funkcionality/vlastnosti v jeho nabídce
Typ směrovače | Směrovač
Formát směrovače | Fixní
Max. výška zařízení | 1RU
Max. hloubka zařízení | 30cm
Minimální počet portů 25/10/1 GigabitEthernet s volitelným fyzickým rozhraním typu SFP/SFP+/SFP28 | 2 pro 1 kus
Minimální počet portů 10/1 GigabitEthernet s volitelným fyzickým rozhraním typu SFP/SFP+ | 4 pro 1 kus
Minimální počet portů 1 GigabitEthernet SFP | 10 pro 1 kus
Minimální počet portů o rychlosti 10Gbps s plnou funkcionalitou (nebo ekvivalentní počet portů s 1Gbps) | 5 pro 1 kus
Interní redundantní AC napájecí zdroj požadován | ANO
Požadovaná obecná funkcionalita/vlastnost | Způsob splnění požadované funkcionality/vlastnosti | Doplní účastník dle funkcionality/vlasnosti nabízeného zařízení - uvedením ano/ne*, u polí označených zeleně uvede účastník konkrétní údaj, kterým prokazuje splnění požadované funkcionality/vlastnosti v jeho nabídce
Výkonnostní parametry
Architektura s výkonem alespoň 120 Mpps (milionů paketů za sekundu) | ANO
Podpora rozhraní v portech 1/10 GigabitEthernet
Podpora DWDM SFP rozhraní | ANO
Podpora CWDM SFP rozhraní | ANO
Podpora 1GBASE-SX rozhraní | ANO
Podpora 1GBASE-LX rozhraní | ANO
Podpora 1GBASE-ZX rozhraní | ANO
Podpora 1GBASE-T rozhraní | ANO
Podpora 1GBASE-BX rozhraní | ANO
Podpora 10GBASE-SR rozhraní | ANO
Podpora 10GBASE-LR rozhraní | ANO
Podpora 10GBASE-ER rozhraní | ANO
Podpora 10GBASE-BX rozhraní | ANO
Podpora DWDM SFP+ rozhraní | ANO
Podpora CWDM SFP+ rozhraní | ANO
Podpora DWDM 10GE laditelné rozhraní | ANO
Protokoly fyzické vrstvy
IEEE 802.3ad (Link Aggregation) | ANO
Podpora jumbo rámců (min. 9198 bytes) | ANO
Protokoly 2. vrstvy
IEEE 802.1Q | ANO
Detekce protilehlého zařízení (LLDP - IEEE 802.1ab) | ANO
Směrovací protokoly
Směrování IPv4 | ANO
Směrování IPv6 | ANO
Minimální počet záznamů v HW směrovací tabulce - IPv4 | 64 000
Minimální počet záznamů v HW směrovací tabulce – IPv6 | 64 000
Minimální počet záznamů v BGP směrovací tabulce - IPv4 | 6 000 000
Minimální počet záznamů v BGP směrovací tabulce – IPv6 | 6 000 000
OSPFv2, OSPFv3, OSPF autentizace | ANO
IS-IS | ANO
BGPv4, MP-BGP, BGP autentizace, Podpora 4 byte AS numbers v BGP | ANO
Policy/Source based routing | ANO
MPLS L3 VPN | ANO
IPv4 Multicast (PIM SSM, PIM SM) | ANO
BGP VPLS | ANO
LDP VPLS | ANO
IPv6 MPLS VPN (6VPE) | ANO
EVPN L2/L3 | ANO
Segment Routing dle RFC 8402, RFC 8754 a RFC 8986 | ANO
Kvalita služeb
Hierarchický QoS | min. 3 úrovně
QoS classification based on L2/L3/L4 | ANO
Bezpečnost
IPv4/IPv6 ACL na rozhraní IN/OUT | ANO
L2 ACL | ANO
Reverse path check (uRPF) | ANO
Management
Export monitorovaných dat ve formátu NetFlow v9 nebo IPFIX | ANO
SSHv2 | ANO
CLI rozhraní | ANO
Programovatelnost prostřednictvím RESTCONF nebo NETCONF/YANG | ANO
Streaming telemetrie dat v YANG formátu, kódovaná pomocí JSON/XML/Google Protocol Buffers a odeslaná prostřednictvím TCP/UDP/gRPC | ANO
SNMPv2/v3 | ANO
TACACS+ nebo RADIUS klient pro AAA (autentizace, autorizace, accounting) | ANO
* uvedení „ne“ znamená nesplnění zadávacích podmínek, které je důvodem pro vyloučení účastníka ze zadávacího řízení

## Směrovače - PE - DC
Počet zařízení dle specifikace níže: | 1
Požadovaná specifická funkcionalita/vlastnost | Způsob splnění požadované funkcionality/vlastnosti | Doplní účastník dle funkcionality/vlasnosti nabízeného zařízení - uvedením ano/ne*, u polí označených zeleně uvede účastník konkrétní údaj, kterým prokazuje splnění požadované funkcionality/vlastnosti v jeho nabídce
Typ směrovače | Směrovač
Formát směrovače | Fixní
Max. výška zařízení | 1RU
Max. hloubka zařízení | 30cm
Minimální počet portů 25/10/1 GigabitEthernet s volitelným fyzickým rozhraním typu SFP/SFP+/SFP28 | 2 pro 1 kus
Minimální počet portů 10/1 GigabitEthernet s volitelným fyzickým rozhraním typu SFP/SFP+ | 4 pro 1 kus
Minimální počet portů 1 GigabitEthernet SFP | 10 pro 1 kus
Minimální počet portů o rychlosti 10Gbps s plnou funkcionalitou (nebo ekvivalentní počet portů s 1Gbps) | 5 pro 1 kus
Interní redundantní DC napájecí zdroj požadován | ANO
Požadovaná obecná funkcionalita/vlastnost | Způsob splnění požadované funkcionality/vlastnosti | Doplní účastník dle funkcionality/vlasnosti nabízeného zařízení - uvedením ano/ne*, u polí označených zeleně uvede účastník konkrétní údaj, kterým prokazuje splnění požadované funkcionality/vlastnosti v jeho nabídce
Výkonnostní parametry
Architektura s výkonem alespoň 120 Mpps (milionů paketů za sekundu) | ANO
Podpora rozhraní v portech 1/10 GigabitEthernet
Podpora DWDM SFP rozhraní | ANO
Podpora CWDM SFP rozhraní | ANO
Podpora 1GBASE-SX rozhraní | ANO
Podpora 1GBASE-LX rozhraní | ANO
Podpora 1GBASE-ZX rozhraní | ANO
Podpora 1GBASE-T rozhraní | ANO
Podpora 1GBASE-BX rozhraní | ANO
Podpora 10GBASE-SR rozhraní | ANO
Podpora 10GBASE-LR rozhraní | ANO
Podpora 10GBASE-ER rozhraní | ANO
Podpora 10GBASE-BX rozhraní | ANO
Podpora DWDM SFP+ rozhraní | ANO
Podpora CWDM SFP+ rozhraní | ANO
Podpora DWDM 10GE laditelné rozhraní | ANO
Protokoly fyzické vrstvy
IEEE 802.3ad (Link Aggregation) | ANO
Podpora jumbo rámců (min. 9198 bytes) | ANO
Protokoly 2. vrstvy
IEEE 802.1Q | ANO
Detekce protilehlého zařízení (LLDP - IEEE 802.1ab) | ANO
Směrovací protokoly
Směrování IPv4 | ANO
Směrování IPv6 | ANO
Minimální počet záznamů v HW směrovací tabulce - IPv4 | 64 000
Minimální počet záznamů v HW směrovací tabulce – IPv6 | 64 000
Minimální počet záznamů v BGP směrovací tabulce - IPv4 | 6 000 000
Minimální počet záznamů v BGP směrovací tabulce – IPv6 | 6 000 000
OSPFv2, OSPFv3, OSPF autentizace | ANO
IS-IS | ANO
BGPv4, MP-BGP, BGP autentizace, Podpora 4 byte AS numbers v BGP | ANO
Policy/Source based routing | ANO
MPLS L3 VPN | ANO
IPv4 Multicast (PIM SSM, PIM SM) | ANO
BGP VPLS | ANO
LDP VPLS | ANO
IPv6 MPLS VPN (6VPE) | ANO
EVPN L2/L3 | ANO
Segment Routing dle RFC 8402, RFC 8754 a RFC 8986 | ANO
Kvalita služeb
Hierarchický QoS | min. 3 úrovně
QoS classification based on L2/L3/L4 | ANO
Bezpečnost
IPv4/IPv6 ACL na rozhraní IN/OUT | ANO
L2 ACL | ANO
Reverse path check (uRPF) | ANO
Management
Export monitorovaných dat ve formátu NetFlow v9 nebo IPFIX | ANO
SSHv2 | ANO
CLI rozhraní | ANO
Programovatelnost prostřednictvím RESTCONF nebo NETCONF/YANG | ANO
Streaming telemetrie dat v YANG formátu, kódovaná pomocí JSON/XML/Google Protocol Buffers a odeslaná prostřednictvím TCP/UDP/gRPC | ANO
SNMPv2/v3 | ANO
TACACS+ nebo RADIUS klient pro AAA (autentizace, autorizace, accounting) | ANO
* uvedení „ne“ znamená nesplnění zadávacích podmínek, které je důvodem pro vyloučení účastníka ze zadávacího řízení