## Příloha č. 2 ZD
Příloha č. 2 zadávací dokumentace
Minimální technické podmínky zadavatele podle § 61 odst. 4 ZZVZ
Kategorie |  | Vlastnost | Popis | Uveďte odkaz na příslušnou část nabídky, ve které uvádíte, zda a jakým způsobem je požadavek zadavatele splněn (případně stručný komentář)
Základní požadavky | A1 | Flexgrid ROADM | Podpora flexibilní alokace šířky pásma dle specifikace ITU-T G.694.1
| A2 | C band | Podpora alespoň 96 kanálů šířky 50GHz v C-pásmu dle doporučení ITU-T G.694.1 (v rámci celého systému)
| A3 | OLA | Podpora optických zesilovačů v celém C-pásmu (96 kanálů). Vložný útlum přenosového vedení musí být kompenzován zesílením signálu bez nutnosti jeho konverze na signál elektrický.
| A4 | Transpondér | Podpora 100GE a 400GE koherentních transpondérů
| A5 | Muxpondér | Podpora 100GE a 400GE koherentních muxpondérů (klientské signály 10GE/40GE/100GE)
| A6 | NMS | Jednotný Network Management Systém pro konfiguraci celé FWDM0 sítě, provisioning služeb, monitoring a fault detection. Všechny komponenty dodaného řešení musí být spravovatelné jedním dodaným NMS systémem.
| A7 | Podpora řídících kanálů (OSC) | Řídící kanály OSC mezi DWDM uzly musí být provozovány mimo rozsah přenášených kanálů (viz bod A2) a musí umožňovat kompletní správu všech zařízení bez nutnosti použití externích komunikačních kanálů.
| A8 | Automatic laser shutdown a restart | Podpora automatic laser shutdown a restartu při přerušení optické trasy dle ITU-T G.664.
| A9 | GMPLS | Podpora GMPLS nebo obdobné funkcinality pro automatické přesměrování optických přenosových kanálů při poruše optické trasy na záložní trasy (tam, kde to topologie FWDM0 sítě umožňuje).
| A10 | Vláknová optická infrastruktura | Návrh realizace musí využít stávající topologii optických tras – viz. Příloha č. 1.1 – Parametry optických tras. Zadavatel nepřipouští jejich změnu, neboť v posledních několika letech byla provedena jejich optimalizace. Součástí realizace není dodávka nových optických tras.