## Příloha 3 ZD
Příloha č. 3 zadávací dokumentace
Další technické podmínky zadavatele
Kategorie |  | Vlastnost | Popis | Uveďte odkaz na příslušnou část nabídky, ve které uvádíte jakým způsobem je požadavek zadavatele splněn (případně stručný komentář)
Základní požadavky | B1 | ADD/DROP | ROADM uzly musí být vybaveny minimálně tolika ADD/DROP porty s příslušnými vlastnostmi (Omnidirectional/Directionless, Colorless, Contentionless), kolik je uvedeno v tabulce v příloze č. 1.6 zadávací dokumentace. Z důvodů redundance musí být 8 portů rozděleno alespoň na 2 různé HW moduly (např. 2x 8 portů, z toho zalicencován min. požadovaný počet portů; v hlavních uzlech odpovídající vyšší počet), aby v případě výpadku jednoho modulu, byl zachován provoz na minimálně 8 portech. Současně musí být možno připojovat nekoherentní DWDM transceivery se širokopásmovým přijímačem zejména pro umožnění DWDM okruhů do sousedních uzlů, kdy je splněna podmínka odolnosti proti chromatické disperzi. Pro nekoherentní signály je možno použít fixní ADD/DROP pasivní multiplexor se 100GHz rozestupem s minimálním počtem 20 portů v C-pasmu dle ITU-T připojeného na volný směr optického switche. Uveďte (1) možnosti navrženého technického řešení, (2) možnou granularitu postupného rozšíření, (3) možnosti rozšíření počtu Directionless, Colorless a Contentionless ADD/DROP kanálů.
| B2 | Rozšiřitelnost funkcionality DWDM | Rozšiřitelnost o další ADD/DROP porty, další směry, transpondéry a muxpondéry. Možnost rozšíření bez vlivu na provozované služby bude pozitivně hodnocena (viz příloha č. 4, řádek 2.4.)
| B3 | Podpora OTDR | Je požadována podpora OTDR funkcionality pro detekci a měření poruch optických tras. Samotná funkcionailta nemusí být součástí plnění.
| B4 | Implementace OTDR | Dodání této funkcionality bude pozitivně hodnoceno (viz příloha č. 4, řádek 2.2). Pokud dodavatel funkcionalitu OTDR nabídne jako součást plnění: 1) musí být integrální součástí nabízeného řešení; 2) musí být součástí jednotného managementu (NMS) celé DWDM sítě; 3) musí být automatizovaná bez nutnosti manuálního zásahu. Uveďte způsob řešení integrované OTDR funkcionality.
Vlastnosti ROADM uzlů | C1 | Granularita přenosových kapacit | Navyšování přenosových kapacit optických přenosových kanálů po 100 Gb/s nebo větších krocích. Uveďte možnou granularitu navyšování přenosových kapacit.
| C2 | Architektura ROADM uzlů | ROADM uzly musí splňovat minimální požadovaný počet směrů a tento počet musí být rozšiřitelný podle tabulky v příloze č. 1.6 ZD. Přidání směru (směrů) v ROADM uzlu proveditelné za provozu bez ovlivnění stávajících služeb bude zadavatel pozitivně hodnotit (viz řádek 2.5 v tabulce v příloze č. 4 ZD). Jeden ze směrů je možno použít pro pasivní MD umožňující připojení nekoherentních DWDM optických modulů se širokopásmovým přijímačem. Uveďte možnosti technického řešení.
| C3 | Omnidirectional/Directionless | Jednotlivé ROADM porty nesmí být vázány na určitý směr, ale připojený signál musí být možné přesměrovat do libovolného směru bez nutnosti fyzického přepojení optického kabelu. Uveďte možnosti technického řešení.
| C4 | Colorless | Jednotlivé ROADM porty nesmí být vázány na vybranou vlnovou délku, ale připojený signál musí být možné dynamicky přeladit na jinou vlnovou délku s krokem 12,5 GHz bez nutnosti fyzického přepojení optického kabelu. Uveďte možnosti technického řešení.
| C5 | Contentionless | V rámci jednoho modulu musí být možné připojit více zdrojů signálu se stejnou vlnovou délkou s tím, že každý z nich je možno přesměrovat do jiného směru. Uveďte možnosti technického řešení.
Redundance | D1 | ROADM node Single point of Failure | Vícesměrné ROADM uzly musí být plně redundantní, aby výpadek některé komponenty chassis (řídící procesor, napájecí zdroj a další) nezpůsobil selhání celého DWDM uzlu. Výpadek jakékoliv komponenty nesmí způsobit nedostupnost managementu uzlu tzn. alespoň část DWDM uzlu musí být spravovatelný z jiného směru. Uveďte způsob technického řešení.
| D2 | Redundance multi-chassis managementu (MSM) | Výpadek jednoho libovolného chassis DWDM uzlu nesmí zamezit v možnosti správy zbylých chassis ve stejném uzlu z centrálního NMS managementu. Uveďte způsob technického řešení.
| D3 | Selhání řídících jednotek | Požadujeme minimálně dvě řídící jednotky na jedno DWDM chassis. Uveďte způsob technického řešení.
| D4 | HotSwap | Veškeré komponenty (řídící karty, zdroje, ventilátory, transpondéry, muxpondéry) musí být vyměnitelné za provozu bez vlivu na zbylou část systému. Uveďte způsob splnění a technické řešení.
| D5 | Napájení | Požadujeme minimálně dva nezávislé napájecí zdroje v každém DWDM chassis (u ROADM uzlů požadujeme AC napájení a u zesilovacích OLA uzlů DC napájení), přičemž každé DWDM chassis musí být plně funkční i při výpadku/poruše jednoho ze zdrojů. Zdroje musejí být fyzickou součástí ROADM a OLA chassis ve smyslu jednotné správy centrálnim NMS systémem. Uveďte způsob splnění a technické řešení.
Control plane | E1 | Pre-provisioning optických přenosových kanálů | Systém musí podporovat pre-provisionig optických přenosových kanálů. Uveďte způsob splnění a technické řešení.
| E2 | Wavelength restoration | Control plane musí umožňovat automatickou obnovu funkčnosti optických přenosových kanálů po opravě poruchy optické trasy. Uveďte způsob splnění a technické řešení.
| E3 | Wavelength protection | Systém musí umožňovat automatickou obnovu provozu přeladěním optického přenosového kanálu na jiný směr a případně i jinou vlnovou délku (tam, kde to topologie DWDM sítě umožňuje). Uveďte způsob splnění a technické řešení.
| E4 | Optical power balancing | DWDM systém musí provádět automatické nastavování optických výkonů v rámci celé DWDM sítě na optimální úrovně. Uveďte způsob splnění a technické řešení.
| E5 | Upgrade software | Jakýkoliv softwarový upgrade nesmí mít vliv na provozované služby.
Transpondéry/ muxpondéry | F1 | Fixed grid | Požadujeme podporu 100GE a 200GE transpondérů kompatibilních s 50 GHz ITU-grid s možností přeladění vlnové délky v celém C pásmu. Uveďte způsob splnění a technické řešení.
| F2 | Podpora 400GE klientského připojení | Nabízený systém musí podporovat min. 400GE klientské připojení nejpozději v lednu 2021. Uveďte způsob splnění a technické řešení.
| F3 | Výměnné optické transceivery na klientské straně | Požadujeme podporu výměnných transceiverů typu SR a LR. Uveďte způsob splnění a technické řešení.
| F4 | Flexibilita fyzického umístění transpondérů/muxpondérů | Vzájemná zaměnitelnost transpondérů/muxpondérů v libovolném DWDM uzlu. Uveďte způsob splnění a technické řešení.
| F5 | Podpora šifrování provozu | Požadujeme standardizovanou podporu šifrování provozu na úrovni OTN bez ovlivnění šířky pásma klientského provozu pro 100GE a 400GE signály (šifrování s podporou minimálně AES-256). Uveďte způsob splnění a technické řešení.
Alien waves a Alien spectrum | G1 | Alien Wavelength | Systém musí podporovat přenos cizích DWDM kanálů, tj. DWDM signálů generovaných zařízením jiných výrobců, s těmito modulacemi: RZ, NRZ, DP-QPSK, 8-QAM a 16_QAM 64_QAM v celém C-pásmu. Uveďte způsob splnění a technické řešení.
| G2 | Alien Spectrum | Systém musí podporovat přenos cizího DWDM spektra, tj. DWDM spektra generovaným zařízením jiných výrobců. Uveďte způsob splnění a technické řešení.
| G3 | Bidirectional | Systém musí podporovat přenos tzv. bidirectional kanálů, tj. obousměrný přenos dat po jednom optickém vlákně. Uveďte možný způsob splnění a technické řešení.
| G4 | QKD filtry | Nabízené řešení musí umožňovat instalaci QKD filtrů do všech odbočených DWDM kanálů. Tyto filtry nejsou součástí poptávky a budou zadavatelem dodány v době instalace. Zesílení odbočených kanálů není předmětem této poptávky a bude řešeno v rámci výzkumných aktivit zadavatele. Nabízený DWDM systém nesmí způsobit žádnou nežádoucí interakci s odbočenými kanály. Uveďte způsob splnění a technické řešení pro podporu QKD a zajištění bezproblémového provozu (tj. provozní systém nesmí tyto kanály ovlivňovat).
| G5 | Přenos přesného času a frekvence | Navržené řešení musí podporovat přenos přesného času a frekvence, který nesmí být ovlivňován ostatními provozními kanály. Uveďte způsob splnění a technické řešení.
Network planning/Modeling Tool | H1 | Network planning | DWDM systém musí mít odpovídající nástroje pro design a plánovaní DWDM sítě. Požadujeme poskytnutí tohoto nástroje včetně příslušných licencí pro potřeby plánování DWDM sítě CESNET3. Uveďte způsob splnění a technické řešení. Uveďte, zda lze poskytnout tento nástroj včetně příslušných licencí pro interní potřebu CESNETu, a to včetně návrhu designu FWDM0 sítě.
| H2 | Migrace | Nástroj pro design DWDM sítě musí umožňovat nasimulovat všechny jednotlivé fáze migrace ze stávající sítě na novou síť. Simulace musí obsahovat všechny použité komponenty pro danou fázi migrace. Uveďte způsob splnění a technické řešení.
| H3 | Technické podklady | Dodání jednoznačných technických podkladů pro nabízené řešení včetně podkladů pro jednotlivé fáze migrace, a to ve struktuře definované v ZD (Technické podklady – detailní specifikace). Uveďte způsob splnění a technické řešení.
| H4 | Alien Wavelength | Nástroje pro design DWDM sítě musí umožňovat zahrnutí parametrů optických rozhraní třetích stran, tj. jiných výrobců. (například pro přenos signálů nebo spektra z FWDM1 systému). Uveďte způsob splnění a technické řešení.
Power supply | I1 | AC/DC zdroje | Chassis pro ROADM a zesilovací OLA uzly musí podporovat AC i DC napájení (ROADM uzly budou mít AC napájení, u zesilovacích OLA uzlů předpokládádme DC napájení). Požadujeme použití nativních napájecích zdrojů bez nutnosti dodatečné konverze napájení. Uveďte způsob splnění a technické řešení.
Monitoring | J1 | Monitoring | Požadujeme monitorování úrovní optických přenosových kanálů v rámci celé DWDM infrastruktury. Uveďte způsob splnění a technické řešení.
| J2 | Optický servisní kanál | Jednotlivé DWDM uzly musí být možno spravovat bez lokálního připojení k IP síti (zejména OLA uzly nebo v případě výpadku IP některého ROADM uzlu). Správa bude probíhat po dedikovaném servisním kanálu, který bude součástí všech optických tras a bude nezávislý na zbylých aktivních komponentách DWDM sítě jako jsou optické zesilovače, ROADM moduly, transpondéry a muxpondéry. Řídící kanály OSC mezi DWDM uzly musí být provozovány mimo rozsah přenášených kanálů (viz též příloha č. 2 zadávací dokumentace, bod A7) a musí umožňovat kompletní správu všech zařízení bez nutnosti použití externích komunikačních kanálů. Uveďte způsob splnění a technické řešení.
| J3 | Kapacita řídících kanálů OSC | Požadujeme podporu řídících kanálů OSC o minimální kapacitě až 155 Mb/s. Podpora vyšší kapacity bude zadavatelem pozitivně hodnocena (viz řádek 2.1 v tabulce 2 v příloze č. 4 zadávací dokumentace)
| J4 | Transpondéry/muxpondéry | Požadujeme, aby optické přenosové kanály zakončené na transpondérech/muxpondérech byly monitorovány v rámci DWDM systému. Uveďte způsob splnění a technické řešení.
| J5 | Export dat | Monitorovací systém musí umožňovat export dat s historií alespoň 1 měsíc. Uveďte způsob splnění a technické řešení.
| J6 | Upgrade SW | Systém musí umožňovat uložení alespoň dvou verzí SW současně a aktivaci/fallback požadované verze SW. SW musí být možno do systému nahrát dálkově. Uveďte způsob splnění a technické řešení.
| J7 | Management interfaces | DWDM uzly musí mít vyhrazené management rozhraní (CRAFT), OOB serial konzole a ethernet. Uveďte způsob splnění a technické řešení.
| J8 | Embedded management | Každý DWDM uzel musí obsahovat vlastní managment nezávislý na centrálním řízení a umožňovat správu lokálních HW prostředků. Uveďte způsob splnění a technické řešení.
NMS | K1 | NMS | NMS musí podporovat minimálně konfiguraci zařízení a celé DWDM sítě, monitoring zařízení a umožňovat korelaci alarmů. Uveďte způsob splnění a technické řešení.
| K2 | Performance monitoring | NMS musí podporovat monitoring chyb na optické úrovni, pre-FEC BER a čítačů na rozhraních. Uveďte způsob splnění a technické řešení.
| K3 | Software management | Sledování informací o provozovaných SW verzích na všech DWDM uzlech a provádění SW upgradů. Uveďte způsob splnění a technické řešení.
| K4 | Inventory management | Sledování a ukládání informací o SW a HW konfiguracích celé DWDM sítě a možnost exportu těchto dat s historií nejméně 12 měsíců. Uveďte způsob splnění a technické řešení.
| K5 | Optical power monitoring | NMS musí podporovat reporty o optických úrovních pro každé optické propojení a jednotlivé optické trasy s historií nejméně 12 měsíců. Uveďte způsob splnění a technické řešení.
| K6 | Redundance NMS | NMS musí umožňovat redundanci management systému. Redundantní řešení NMS není v dodávce požadováno, systém ale musí toto rozšíření podporovat. Uveďte způsob splnění a technické řešení.
| K7 | Zálohování konfigurací DWDM uzlů | NMS musí podporovat automatické zálohování konfigurací všech aktivních DWDM uzlů. Uveďte způsob splnění a technické řešení.
| K8 | Vlastnosti NMS | Požadujeme podporu SDN a otevřeného API (RESTCONF Specifikace Ver.18 nebo novější dle IETF, YANG Specifikace dle RFC 6020 nebo novější, HTTP 1.1 dle RFCs 7230-7237 nebo novější). Uveďte způsob splnění a technické řešení.
Environment | L1 | Nároky na místo a napájení | Nabízené řešení nepřekročí v žádné fázi migrace dostupné kapacity Zadavatele na místo (RU) a napájení (kW) v jednotlivých lokalitách. Uveďte způsob splnění a technické řešení.
| L2 | Operating temperature | Zařízení musí být schopno bezproblémově fungovat při teplotách -5 až 55 stupňů Celsia (pro případ problémů s chlazením). Uveďte způsob splnění a technické řešení.
| L3 | Operating humidity | Zařízení musí být schopno bezproblémově fungovat při vlhkostech 5 až 95 %. Uveďte způsob splnění a technické řešení.
| L4 | Třída bezpečnosti | Všechny optické komponenty nesmí být třídy bezpečnosti vyšší než 1M.
| L5 | Airflow | Nabízené řešení vč. chlazení musí garantovat funkční spolehlivý provoz v uvedených provozních podmínkách ve všech ROADM uzlech podle specifikace v příloze č. 1.5 technické dokumentace.
Vláknová infrastruktura | M1 | Využití stávající vláknové optické infrastruktury | Modernizace jádra sítě musí proběhnout na stávajících optických vláknech užívaných zadavatelem, na kterých je provozována síť CESNET2. Parametry všech optických tras jsou nedílnou součástí TD. Uveďte způsob splnění a technické řešení.
Migrace | N1 | Maintenance window | Doba výpadků příslušné části sítě (etapy) nesmí přesáhnout 8 hodin. V případě neúspěchu migrace (v jednom maintenance window) je možné migraci opakovat nejvýše v jednom dalším maintenance window. Uveďte způsob splnění a technické řešení.
| N2 | Migrace krok po kroku | Migraci musí být možné provést po mezilehlých ROADM uzlech. Z provozních důvodů nelze připustit současný výpadek více tras v jednom kroku. Z finančních a časových důvodů neplánujeme výstavbu nové DWDM sítě na nových optických vláknech. Uveďte (1) způsob splnění a technické řešení, (2) způsob garance obnovení plného provozu po každé etapě migrace.
| N3 | Garance od výrobce | Plán migrace je navržen, schválen a podporován výrobcem zařízení. Součástí nabídky je konkrétní a závazný plán migrace oficiálně schválený/podepsaný výrobcem i dodavatelem zařízení. Uveďte způsob garance.
| N4 | Přerušení služeb | V době plánovaného výpadku (v rámci příslušné etapy migrace) může dojít k přerušení pouze takových služeb, které jsou v migrovaných uzlech ukončeny nebo jimi procházejí, a to jen v době plánovaného maintenance window. Ostatní DWDM služby nesmí být ovlivněny. Uveďte, jakým způsobem toto zajistíte a jak bude garantováno.
| N5 | Správa optických kanálů | V každé fázi migrace musí být možno vytvořit nebo upravit optický kanál end-to-end pro libovolné dva klientské nebo trunkové porty transponderů/muxponderů s automatickou konfigurací všech částí DWDM sítě včetně případných propojovacích bodů mezi stávající a novou sítí. Součástí nabídky musí být uveden popis vytváření optických kanálů a mechanismus automatické korekce sítě pro všechny etapy migrace. Uveďte, jakým způsobem toto bude splněno a jak garantováno.
| N6 | Automatická korekce výkonu | Během migrace musí být zajištěno, aby v případě změny parametrů optických tras na vláknech mezi DWDM uzly, byla automaticky prováděná korekce parametrů v celé síti FWDM0 a to do změn v rozsahu +/- 3dB u jednotlivých tras. V případě přerušení optického vlákna na trase mezi DWDM uzly, musí dojít k automatickému vypnutí všech laserů tak, aby nebyla ohrožena bezpečnost pracovníků zajišťujících opravu přerušeného kabelu. Uveďte technické řešení, jakým způsobem bude toto splněno, a garanci bezproblémové funkčnosti.
Licence | O1 | Licenční politika | V rámci celého DWDM systému požadujeme možnost provozovat neomezený počet optických přenosových kanálů (až do max. kapacity či podporované přenosové rychlosti) bez nutnosti pořizovat jakékoliv další licence. Pokud nabízené řešení vyžaduje z jakéhokoliv důvodu jakékoliv dodatečné licence na dosažení maximální kapacity a maximálního počtu kanálů, musí být tyto licence součástí ceny nabízeného řešení. Navržené řešení tedy musí obsahovat veškeré licence, potřebné pro řádné provozování systému bez jakýchkoliv omezení, a to na dobu životnosti zařízení (nejméně 7 let). Popište licenční politiku výrobce včetně podpory vyšších typů modulací a klientských rozhraní. Přidání dalšího optického přenosového kanálu nesmí být licencováno.
Podpora OTN | P1 | Optical Transport Node | Systém musí mít možnost doplnění funkcionality OTN ve vybraných uzlech DWDM sítě. Uveďte způsob řešení, možnosti doplnění a jejich granularitu.
Transceivery třetích stran | Q1 | Podpora transceiverů třetích stran na klientských portech | Umožňujeme dodávku transceiverů třetích stran na klientských rozhraních transpondérů/muxpondérů. Uveďte úroveň podpory transceiverů třetích stran (typy, rychlosti). Uveďte garanci funkčnosti v případě upgrade SW FWDM0 systému.