## Úvodní list
Příloha č. 1.1 zadávací dokumentace
Technické požadavky na povýšení uzlů sítě (Tabulka technických požadavků zadavatele na předmět plnění)
Úvodní list
Poznámka: Funkcionalita SRv6 musí být podporována v hardware v okamžiku podání nabídky a v produkčním software před započetím první etapy realizace

## Vlastnosti P + PE
Tabulka povinných požadavků společných pro P a PE směrovače
Kategorie vlastností | Požadovaná funkcionalita/vlastnost | P směrovač | PE směrovač A + B | PE směrovač C
Operační systém | Jednotný operační systém na všech směrovačích lišící se pouze v dostupných vlastnostech (feature setech). Operační systém se musí skládát z platformově/modelově nezávislé části a platformově/modelově závislé části, která je specifická daný typ řady HW (například při zařízení typu P) | ano | ano | ano
| Modulární operační systém (OS) musí umožňovat instalaci všech tří kategorií: OS s novými funkcemi, OS s opravami, záplaty OS (tzv. patch) (nebo skupiny záplat OS, tzv. Service Pack). Výrobce musí podporovat u vybraných verzí s opravami modulárního OS rozšířenou dobou podpory nejméně 36 měsíců od uvolnění této verze OS. | ano | ano | ano
Bezpečnost hardware, operačního systému a zařízení při běhu | Zařízení při bootování musí kontrolovat přes microloader integritu instrukcí svého operačního systému tak, aby se zamezilo jakémukoli neautorizovanému zásahu do kódu operačního systému. Bootloader musí kontrolovat, že operační systém je digitálně podepsán výrobcem zařízení. Pokud jakákoli tato kontrola selže, zařízení nesmí nabootovat. | ano | ano | ano
| Jakákoli image operačního systému musí být digitálně podepsána výrobcem zařízení tak, že se nejdříve vytvoří unikátní hash dané image a následně se tento hash zašifruje do digitálního klíče. | ano | ano | ano
| Zařízení musí obsahovat HW komponentu, která zajistí bezpečné uložiště s unikátním identifikátorem a šifrovacími službami, které poskytnou generování náhodných čísel, správu klíčů a šifrovací služby operačnímu systému zařízení a jeho aplikacím. | ano | ano | ano
| Zařízení a jeho programové vybavení musí obsahovat mechanismy bránicí vložení cizího kódu do běžícího opračního systému (minimálně Object Size Checking, executable-space protection a Address Space Layout Randomization). | ano | ano | ano
Základní funkce | NSF "headless" routing - zachováni forwardováni po dobu restartu procesu routovacích protokolů | ano | ano | ano
Směrovací protokol OSPF | OSPFv2 v globální směrovací tabulce | ano | ano | ano
| OSPFv2 ve VRF instanci | ano | ano | ano
| Směrovací protokol OSPFv2 dle RFC 2328 | ano | ano | ano
| Směrovací protokol OSPFv3 dle RFC 2740 | ano | ano | ano
| Hierarchická příkazová řádka - hierarchie v úrovni router, area, interface | ano | ano | ano
| Dědičnost příkazové řádky - dědičnost příkazové řádky podle hierarchie. Pokud se v nižších úrovních nenastavuje specifická hodnota, je zděděna z vyšší úrovně v hierarchii | ano | ano | ano
| Stub area v OSPFv2 i OSPFv3 | ano | ano | ano
| SPF throttling v OSPFv2 i OSPFv3 | ano | ano | ano
| LSA throttling v OSPFv2 i OSPFv3 | ano | ano | ano
| NSF IETF (Graceful Restart) | ano | ano | ano
| NSF IETF Helper (Graceful Restart) | ano | ano | ano
| NSR - Non Stop Routing | ne | ano | ne
| Možnost změny hodnoty SPF a LSA throttle časovačů v OSPFv2 i OSPFv3 | ano | ano | ano
| Možnost změny parametrů cost, retransmission interval, interface transmit delay, router priority, router dead a hello interval a autentizačního klíče | ano | ano | ano
| Podpora virtuálních linek v OSPFv2 i OSPFv3 | ano | ano | ano
| NSSA area dle RFC 1587 | ano | ano | ano
| Strict-mode pro BFD Dampening | ano | ano | ano
| OSPFv2 i OSPFv3 FIB Download notifikace | ano | ano | ano
| OSPFv2 i OSPFv2v3 SPF Prefix prioritizace | ano | ano | ano
| Graceful Shutdown - vyřazení routeru z topologie (pouze tranzitní provoz) | ano | ne | ano
| Multicast-Intact | ano | ano | ano
| GTSM TTL bezpečnostní mechanizmus pro OSPFv2 | ano | ano | ano
| Path Computation Element pro OSPFv2 | ano | ano | ano
| OSPFv2 IP Fast Reroute Loop Free Alternate | ano | ano | ano
| Management Information Base (MIB) pro OSPFv3 dle RFC 5643 | ano | ano | ano
| Unequal Cost Multipath Load-balancing | ano | ano | ano
Směrovací protokol BGP | BGP v globální směrovací tabulce | ano | ano | ano
| BGP ve VRF instanci | ano | ano | ano
| BGP IPV4 Unicast, IPV6 Unicast, IPv4 Labeled Unicast (LU), IPv6 Labeled Unicast (LU) (1 relace na AFI) | ano | ano | ano
| BGP IPV4 Unicast, IPV6 Unicast, IPv4 LU, IPv6 LU (1 relace s různými AFI, např.: 2 AFI v 1 BGP relaci s IPv4 Unicast a IPv4 LU)) | ano | ano | ano
| BGP 6PE | ne | ano | ano
| Multiprotokolové rozšíření pro BGP-4 dle RFC 4760 | ano | ano | ano
| BGP podpora 4B AS dle RFC 6793 | ano | ano | ano
| BGP NSF IETF (Graceful Restart) | ano | ano | ano
| BGP NSF IETF Helper (Graceful Restart) | ano | ano | ano
| BGP NSR - Non Stop Routing | ne | ano | ne
| BGP TTL-Security 255 dle RFC 5082 | ano | ano | ano
| BGP Regex - Podpora regulárních výrazů při práci s BGP objekty jako např. Community, As-Path, atd. | ano | ano | ano
| Podpora rozšíření příkazové řádky (CLI) pro práci s Route Policy - ta umožňuje filtrovat vstupní a výstupní BGP zprávy (BGP Advertisements) | ano | ano | ano
| Podpora konfigurace systémových globálních parametrů, které mohou být použity uvnitř definice Route-policy | ano | ano | ano
| BGP Route reflector funkce | ano | ano | ano
| BGP Additional Path | ano | ano | ano
| BGP Remove AS | ano | ano | ano
| BGP Next hop self | ano | ano | ano
| BGP Next Hop peer address | ano | ano | ano
| BGP Next-hop tracking | ano | ano | ano
| BGP Inter-AS BGP label MPLS Option C | ano | ano | ano
| BGP Inter-AS BGP label MPLS Option A, B | ne | ano | ano
| BGP Graceful Shutdown - vyřazení routeru z topologie (pouze tranzitní provoz) | ano | ano | ano
| BGP large communities | ano | ano | ano
| BGP prefix origin validation RPKI | ano | ano | ano
| BMP BGP RFC7854 | ano | ano | ano
Směrovací protokol ISIS | ISIS (ISO10589) | ano | ano | ano
| ISIS NSF IETF (Graceful Restart) | ano | ano | ano
| ISIS NSF IETF Helper (Graceful Restart) | ano | ano | ano
| ISIS NSR - Non Stop Routing | ne | ano | ne
| ISIS časovač rychlé konvergence | ano | ano | ano
| ISIS IP FRR | ano | ano | ano
| ISIS Prefix-Priority | ano | ano | ano
| ISIS OverLoadbit | ano | ano | ano
| ISIS Multi-topologie | ano | ano | ano
| ISIS Admin Tag | ano | ano | ano
| ISIS Graceful Shutdown - vyřazení routeru z topologie (pouze tranzitní provoz) | ano | ano | ano
| ISIS rozšíření pro Traffic Engineering (TE) | ano | ano | ano
| ISIS Traffic Engineering (TE) - rozšíření metriky dle RFC 7810 | ano | ano | ano
Multicast | MPLS LDP dle RFC 5036 | ano | ano | ano
| LDP NSF IETF (Gracefull Restart) dle RFC 3478 | ano | ano | ano
| LDP No propagate IP-TTL | ano | ano | ano
| LDP Synchronizace s IGP protokolem | ano | ano | ano
| Multicast PIM SM dle RFC 4601 | ano | ano | ano
| Multicast PIM SSM dle RFC 4607 | ano | ano | ano
| Multicast MSDP dle RFC 3618 | ano | ano | ano
| Multicast BSR dle RFC 5059 | ano | ano | ano
| Multicast Ping | ano | ano | ano
| mLDP core | ano | ano | ano
| PIM/GRE iPMSI + sPMSI (c-multicast SM and SSM) | ne | ano | ano
| SR TreeSID pPMSI and BGP (c-multicast SM and SSM) | ne | ano | ne
Směrování | Static route tracking s využitím IP SLA | ano | ano | ano
| Static route tracking s využitím BFD | ano | ano | ano
| VRRP (minimum 2 instances for 1 logical interface IP) | ne | ano | ano
Segment routing | Rozšření ISIS o SR dle RFC 8667 | ano | ano | ano
| SR MPLS dle RFC 8660 | ano | ano | ano
| SR IPv6 dle RFC 8754 | ano | ano | ano
SR: Transport - ISIS IPv4 SR | ISIS IPv4 Prefix SID & SRGB (Segment Routing Global Block) | ano | ano | ano
| Redistribuce ISIS IPv4 Prefix-SID pomocí směrovací tabulky (RIB) | ano | ano | ano
| ISIS IPv4 L3-adj-SID (dynamická alokace SID) | ano | ano | ano
| ISIS IPv4 L3-adj-SID (manuální alokace SID) | ano | ano | ano
| ISIS IPv4 L2-adj-SID (dynamická alokace SID) | ano | ano | ano
| ISIS IPv4 L2-adj-SID (manuální alokace SID) | ano | ano | ano
| ISIS IPv4 MSD TLV (Maximální hloubka SID) | ano | ano | ano
| ISIS IPv4 SRLB TLV (Segment Routing Local Block) | ano | ano | ano
| ISIS IPv4 TI-LFA BFD-triggered TI-LFA | ne | ano | ano
| ISIS IPv4 TI-LFA ochrana linky s více než 2 labely (2+) | ano | ano | ano
| ISIS IPv4 TI LFA ochrana uzlu | ano | ano | ano
| ISIS IPv4 TI-LFA podpora logického rozhraní Bundle Etherchannel | ano | ano | ano
| ISIS IPv4 TI LFA SRLG ochrana | ne | ano | ano
| ISIS IPv4 TI-LFA remote SRLG | ano | ano | ano
| ISIS IPv4 uloop advoidance Control plane + Data plane | ano | ano | ano
| ISIS IPv4 Extended TE Metric TLV | ano | ano | ano
| ISIS IPv4 podpora IP Unnumbered | ano | ano | ano
| ISIS IPv4 Flooding of minimum delay values from PM | ne | ano | ano
| ISIS IPv4 Multi-domain node-SID and stitching | ano | ano | ano
| ISIS IPv4 Strict SPF SID | ano | ano | ano
| ISIS IPv4 lokální Unequal Cost Multipath na základě BW parametru | ano | ano | ano
| ISIS IPv4 autoroute included (any) | ano | ano | ano
| ISIS IPv4 autoroute exclude (traffic type SR or LDP) | ano | ano | ano
| ISIS IPv4 conditional prefix / anycast-SID advertisement | ne | ano | ano
SR: Traffic Engineering - ISIS Flex-Algo | ISIS IPv4 Flex Algo introduction (Metric minimization, avoidance, disjointness, delay metric, ODN w/ Auto Steering) | ano | ano | ano
| ISIS IPv4 Flex Algo: TI LFA + uLoop Avoidance | ne | ano | ano
| ISIS IPv4 Flex-Algo: Inter-AS Support + SID Redistribution | ne | ano | ano
| ISIS IPv4 Flex-Algo: Affinity include | ne | ano | ano
| ISIS IPv4 Flex-Algo: FA Metric during Redistribution | ne | ano | ano
SR: Transport - ISIS IPv6 SR | ISIS IPv6 Nodal SID, Adjacency SID | ano | ano | ano
| ISIS IPv6 Adjacency SID | ano | ano | ano
| ISIS IPv6 BGP LS Prefix-SID/Adj-SID | ano | ano | ano
| ISIS IPv6 TI-LFA Link Protection with 2+ labels | ano | ano | ano
| ISIS IPv6 TI LFA Node Protection | ano | ano | ano
| ISIS IPv6 TI LFA SRLG Protection | ano | ano | ano
| ISIS IPv6 TI-LFA support for Bundles | ano | ano | ano
| ISIS IPv6 uloop advoidance Control plane + Data plane | ano | ano | ano
| ISIS IPv6 Extended TE Metric TLV + BGP LS EM | ano | ano | ano
| ISIS IPv6 redistribution of node-sid via RIB | ano | ano | ano
SR: Transport - OSPFv2 SR | OSPFv2 Prefix SID | ano | ano | ano
| OSPFv2 Inter area SR | ano | ano | ano
| OSPFv2 Prefix-SID redistribution via RIB | ano | ano | ano
| OSPFv2 L3-adj-SID (dynamic SID allocation) | ano | ano | ano
| OSPFv2 L3-adj-SID (manual SID allocation) | ano | ano | ano
| OSPFv2 MSD (Maximum SID Depth) | ano | ano | ano
| OSPFv2 SRLB (Segment Routing Local Block) | ano | ano | ano
| OSPFv2 TI-LFA BFD-triggered TI-LFA | ne | ano | ano
| OSPFv2 TI-LFA Link Protection with 2+ labels | ano | ano | ano
| OSPFv2 TI LFA Node Protection | ano | ano | ano
| OSPFv2 TI LFA SRLG Protection | ano | ano | ano
| OSPFv2 TI-LFA support for Bundles | ano | ano | ano
| OSPFv2 IPv4 TI LFA tie-breaker - Linecard Disjoint | ne | ano | ano
| OSPFv2 IPv4 TI LFA tie-breaker - Lowest Backup Path Metric | ne | ano | ano
| OSPFv2 IPv4 TI LFA tie-breaker - Node Protecting | ne | ano | ano
| OSPFv2 IPv4 TI LFA tie-breaker - Primary ¦ Secondary Path | ne | ano | ano
| OSPFv2 IPv4 TI LFA tie-breaker - SRLG Disjoint | ne | ano | ano
| OSPFv2 IPv4 TI LFA tie-breaker - Load Sharing | ne | ano | ano
| OSPFv2 uloop avoidance max-metric | ano | ano | ano
| OSPFv2 uloop advoidance Control plane + Data plane | ano | ano | ano
| OSPFv2 Extended TE Metric | ano | ano | ano
| OSPFv2 Flooding of delay values from PM | ne | ano | ano
| OSPFv2 IP Ununubered Support | ano | ano | ano
| OSPFv2 Strict SPF SID | ano | ano | ano
| OSPFv2 local UCMP based on BW | ano | ano | ano
| OSPFv2 autoroute included (all) | ano | ano | ano
| OSPFv2 conditional prefix / anycast-SID advertisement | ne | ano | ano
SR: Traffic Engineering - OSPFv2 Flex-Algo | OSPFv2 Flex Algo introduction (Metric minimization, avoidance, disjointness, delay metric, ODN w/ Auto Steering) | ne | ano | ano
| OSPFv2 Flex Algo: TI LFA | ne | ano | ano
SR: Peering - BGP SR | BGP Prefix-SID | ano | ano | ano
| BGP Prefix-SID redistribution via RIB | ano | ano | ano
| BGP proxy prefix-SID (SR w/ BGP-LU/LDP,etc.) | ano | ano | ano
| BGP EPE Peer Adj SID | ano | ano | ano
| BGP EPE Peer Node SID | ano | ano | ano
| BGP EPE Peer-set SID | ano | ano | ano
| BGP EPE Manual Peering SID | ano | ano | ano
| BGP SR-TE explicit (PCC role) | ano | ano | ano
| BGP SR-TE “color-only” per destination steering (PCC Role) | ano | ano | ano
SR: Inter-Domain TE - BGP Link State | BGP LS for ISIS IPv4 prefix-SID, L3-adj-SID and SRLG | ano | ano | ano
| BGP LS for OSPFv2 prefix-SID, L3-adj-SID and SRLG | ano | ano | ano
| BGP LS for ISIS IPv4 L2-adj-SID | ano | ano | ano
| BGP LS ISISv4 IP Ununubered | ano | ano | ano
| BGP LS OSPFv2 IP Ununubered | ano | ano | ano
| BGP LS peering-SID | ano | ano | ano
| BGP-LS reporting of IGP Capabilities | ano | ano | ano
| BGP-LS reporting of SR Local Block (SRLB) | ano | ano | ano
| BGP-LS reporting of TE Link Attributes (IGP links) | ano | ano | ano
| BGP-LS reporting of Flex-Algo Attributes | ne | ano | ano
| BGP LS ISIS IPv4/v6 extended TE metric | ano | ano | ano
| BGP LS OSPFv2 extended TE metric | ano | ano | ano
| BGP LS MSD for ISIS (Maximum SID Depth) | ano | ano | ano
| BGP LS MSD for OSPFv2 (Maximum SID Depth) | ano | ano | ano
| BGP LS SRLB for ISIS (Segment Routing Local Block) | ano | ano | ano
| BGP LS SRLB for OSPFv2 (Segment Routing Local Block) | ano | ano | ano
SR: Advanced OAM - Ping & Trace | LSP ping / traceroute for NIL FEC | ano | ano | ano
| LSP ping / traceroute / treetrace for ISIS IPv4 Prefix-SID FEC | ano | ano | ano
| LSP ping / traceroute / treetrace for OSPFv2 Prefix-SID FEC | ano | ano | ano
| LSP ping / traceroute for BGP prefix-SID | ano | ano | ano
| LSP ping / traceroute for SR Policy (Policy Name / Binding SID / Custom label stack | ne | ano | ano
| SR OAM support for Flex-Algo | ne | ano | ano
| Data Plane Monitoring | ne | ano | ano
SR: Traffic Accounting - SR demand matrix | Demand matrix/SR Traffic Collector (TC) | ne | ano | ano
SR: Advanced OAM - SR Performance Monitoring | Configured/Static Link Delay Metrics | ano | ano | ano
| PM Link Delay Metrics (one-way and two-way) - GAL | ne | ano | ne
| PM Link Delay Metrics (one-way, PTP clocking) - TWAMP-lite | ano | ano | ano
| PM Link Delay Metrics (two-way) - TWAMP-lite | ano | ano | ano
| PM Link Delay Metrics - Delay Deduction (loopback mode) | ne | ano | ano
| PM Link Delay Metrics flooded in IGP | ano | ano | ano
| PM SR Policy CSPF Using Delay Metrics (flooded in IGP) | ano | ano | ne
| PM End to End Delay (SR-Policy) Measurement | ano | ano | ano
SR: Advanced OAM - SR Liveliness | BFD-triggered TI-LFA | ano | ano | ano
| BFD Multi-Hop over SR Transport | ano | ano | ano
| Liveness of SR Policy endpoint via Performance Measurement | ano | ano | ano
SR: Seamless Deployment - SR/LDP Interworking | SR/LDP Co-Existence (sr-prefer command) | ano | ano | ano
| ISIS IPv4 LDP/SR Interworking (incl. SRMS) | ano | ano | ano
| ISIS IPv6 LDPISIS IPv6/SR Interworking | ano | ano | ano
| ISIS IPv4/IPv6 LDP/SR SRMS advertisement leaking between levels/areas | ano | ano | ano
| OSPFv2 LDP/SR Interworking | ano | ano | ano
| OSPFv2 LDP/SR SRMS advertisement leaking between levels/areas | ano | ano | ano
| SR-OAM LSP p/t/t for LDP/SR mapping | ano | ano | ano
| SR BW Accounting (Dark Bandwidth) | ano | ano | ano
Other SR | Static route traffic steering using SRTE Policy | ne | ano | ano
SR: Multicast | Tree-SID (PCEP) | ne | ano | ano
| mVPN for Tree-SID | ne | ano | ano
| RFC 7473 implementation of mLDP (LDP for Multicast only, not unicast) | ano | ano | ano
SR: L3 Services | BGP IPv4 over SR (Transport) | ano | ano | ano
| BGP IPv6 over SR (Transport) - No IPv6 BGP Services | ano | ano | ano
| BGP IPv6 (6PE) over SR (Transport) | ano | ano | ano
| VPNv4 over SR (Transport) | ne | ano | ano
| VPNv4 over SR BGP-LU (Transport) | ne | ano | ano
| VPNv6 (6VPE) over SR (Transport) | ne | ano | ano
| VPNv6 (6VPE) over SR BGP-LU (Transport) | ne | ano | ano
| EVPN L3 over SR (Transport) | ne | ano | ano
| EVPN L3 over SR BGP-LU (Transport) | ne | ano | ano
SR: L2 Services | EVPN VPWS over SR (Transport) | ne | ano | ano
| EVPN FXC over SR (Transport) | ne | ano | ano
| EVPN (RFC 7432) over SR IGP (Transport) | ne | ano | ano
| EVPN (RFC 7432) over SR BGP-LU (Transport) | ne | ano | ano
| EVPN IRB over SR IGP (Transport) | ne | ano | ano
| EVPN IRB over SR BGP-LU (Transport) | ne | ano | ano
| VPWS (LDP) over SR (Transport) | ne | ano | ano
| VPWS (BGP) over SR (Transport) | ne | ano | ano
| VPLS (LDP) over SR (Transport) | ne | ano | ano
| VPLS (BGP) over SR (Transport) | ne | ano | ano
SR: Traffic Engineering for MPLS | SR-TE Head-End using SR Native Algorithms | ano | ano | ano
| SR-PCE PCC (client) w/ SR Native Algorithms | ano | ano | ano
| SR-PCE (Centralized) w/ SR Native Algorithms | ano | ano | ano
| SR policy definition according to IETF draft draft-filsfils-spring-segment-routing-policy | ano | ano | ano
SRTE: L3 Services | BGP IPv4 over SRTE (+ODN/AS) | ne | ano | ano
| BGP IPv6 over SRTE (+ODN/AS) | ne | ano | ano
| BGP IPv6 (6PE) over SRTE (+ODN/AS) | ne | ano | ano
| VPNv4 over SRTE (+ODN/AS) | ne | ano | ano
| VPNv6 (6VPE) over SRTE (+ODN/AS) | ne | ano | ano
| BGP IPv4 Automated-Steering to Flex Algo | ne | ano | ano
| BGP IPv6 Automated-Steering to Flex Algo | ne | ano | ano
| BGP IPv6 (6PE) Automated-Steering to Flex Algo | ne | ano | ano
| VPNv4 Automated-Steering to Flex Algo | ne | ano | ano
| VPNv6 (6VPE) Automated-Steering to Flex Algo | ne | ano | ano
SRTE: L2 Services | EVPN VPWS over SRTE (+ODN/AS) | ne | ano | ano
| EVPN FXC over SRTE (+ODN/AS) | ne | ano | ano
| EVPN over SRTE (+ODN/AS) - RT1 and RT3 | ne | ano | ano
| VPWS (LDP) over SRTE (preferred-path) | ne | ano | ano
| VPWS (BGP) over SRTE (preferred-path) | ne | ano | ne
| VPLS (LDP) over SRTE (preferred-path) | ne | ano | ano
| VPLS (BGP) over SRTE (preferred-path) | ne | ano | ne
| EVPN VPWS Automated-Steering to Flex Algo | ne | ano | ano
| EVPN FXC Automated-Steering to Flex Algo | ne | ano | ano
| EVPN Automated-Steering to Flex Algo | ne | ano | ano
| Statistics per SID | ne | ano | ne
SRv6: Network Programming - Base Behaviors | End - Instantiation of a prefix SID / Locator | ne | ano | ne
| End.X - Instantiation of a Adj SID | ne | ano | ne
| USD - Ultimate Segment Decapsulation | ne | ano | ne
| T - Transit behavior (IPv6 native transit forwarding) | ne | ano | ne
| T.Insert.Red - Transit behavior with reduced insertion (Ti-LFA) | ne | ano | ne
| T.Encaps.Red - Transit behavior with reduced encapsulation | ne | ano | ne
| Compute/Update flow Label value in IPv6 header | ne | ano | ne
| Population of Flow label during encapsulation | ne | ano | ne
| Loadbalancing (ECMP, LAG) based on flow label | ne | ano | ne
| uN - Micro-Segment (uSID) instantiation of a prefix SID (shift & forward) | ne | ano | ne
SRv6: Transport ISISv6 | ISIS IPv6 Prefix SID/Locator | ne | ano | ano
| ISIS IPv6 Locator redistribution | ne | ano | ano
| ISIS IPv6 L3-adj-SID (dynamic SID allocation) | ne | ano | ano
| ISIS IPv6 TI-LFA Link Protection | ne | ano | ano
| ISIS IPv6 TI LFA Node Protection | ne | ano | ano
| ISIS IPv6 uloop advoidance | ne | ano | ano
SRv6: TE - BGP Link State | BGP LS pro ISIS IPv6 prefix-SID, L3-adj-SID and SRLG | ne | ano | ano
SRv6: Advanced OAM - Ping & Trace | Ping s SRH | ne | ano | ano
| Traceroute s SRH | ne | ano | ano
SRv6: Micro-Segment (uSID) behaviors | uCarrier Format - UCF3216 (Block /32, uSID /16) | ne | ano | ano
SRv6: L3 Services | End.DX4/End.DT4 - VPNv4 - IPv4-L3VPN | ne | ano | ano
| End.DT4 - IPv4 Internet (GRT) Endpoint with decaps and IP table lookup | ne | ano | ano
| End.DX6/End.DT6 - VPNv6 - IPv6-L3VPN | ne | ano | ano
| End.DT6 - IPv6 Internet (GRT) - Endpoint with specific IPv6 table lookup | ne | ano | ano
SRv6: L2 Services | End.DX2 | ne | ano | ano
| EVPN signalling with SRV6 extentions | ne | ano | ano
BFD and Carrier delay | BFD (RFC 5880, 5881, 5882, 5883, 5884, 5885) | ano | ano | ano
| BFD on LAG (RFC 7130) | ano | ano | ano
| BFD Dampening (timer initial-wait, secondary-wait,maximum-wait) | ano | ano | ano
| Carrier Delay (timer up/down) zero | ano | ano | ano
| BFD with HW acceleration for OSPF, ISIS, BGP, static route, PIM | ano | ano | ano
| BLB - BFD over logical bundle | ano | ano | ano
Monitoring / Telemetry | BGP North-Bound Distribution of LS and TE info (RFC 7752) | ano | ano | ano
| BGP Monitoring Protocol (BMP) (RFC 7854) | ano | ano | ano
| Telemetry GRPC/GPB in/out with TLS support | ano | ano | ano
| Packet Loss and Delay Measurement for MPLS Networks (RFC 6374) | ano | ano | ano
| IP SLA | ano | ano | ano
QoS | QOS shaping and policing per port, vlan, bundle of vlan, services | ano | ano | ano
| QOS shaping and policing configurable in percent | ano | ano | ano
| QOS strict priority queue (with 2 level) | ano | ano | ano
| QOS Hierarchical queuing and scheduling | ano | ano | ano
| QOS Ingress and egress buffering : buffering latency for 10ms | ano | ano | ano
| QOS IEEE 802.1p filtering/marking/re-marking (without modifying inner vlan or dscp) | ano | ano | ano
| QOS IETF DSCP filtering/marking/re-marking | ano | ano | ano
| QOS EXP MPLS filtering/marking/re-marking | ano | ano | ano
| QOS MIB SNMP and Telemetry | ano | ano | ano
| QOS WRED on egress | ne | ano | ano
| QOS configurable 802.1P/DSCP classification for EXP propagation | ano | ano | ano
| Podpora MPLS QOS režimů Pipe, Short Pipe a Uniform dle RFC3270 | ne | ano | ano
Management & Security | Out Of Band (OOB) management port | ano | ano | ano
| Binding of OOB port into a VRF | ano | ano | ano
| SSH remote access to equipement | ano | ano | ano
| SSH access through IP attached to VRF | ano | ano | ano
| TACACS AAA | ano | ano | ano
| TACACS bound to VRF (server reachable via VRF) | ano | ano | ano
| TACACS via OOB port | ano | ano | ano
| Syslog bound to VRF | ano | ano | ano
| SNMPv3 | ano | ano | ano
| NTP via OOB port | ano | ano | ano
| Control plane access filtering | ano | ano | ano
| Control plane rate limiting | ano | ano | ano
| OSPF for OOB management | ano | ano | ano
| IPv6 Management | ano | ano | ano
| ACL on SSH | ano | ano | ano
| ACL on Netconf | ano | ano | ano
| ACL on SNMP per user | ano | ano | ano
| ACL on NTP | ano | ano | ano
| ACL on routing protocols | ano | ano | ano
Open management | Support of RFC 6021 | ano | ano | ano
| Netconf support of :candidate capability | ano | ano | ano
| Netconf support of :confirmed-commit:1.1 capability | ano | ano | ano
| Netconf support of :rollback-on-error capability | ano | ano | ano
| Netconf support of :validate:1.1 capability | ano | ano | ano
| YANG RFC 7224 IANA Interface Type YANG Module | ano | ano | ano
| YANG Support of Openconfig Yang models | ano | ano | ano
| gNMI - gRPC Network Management Interface | ano | ano | ano
| gRPC support for dial-in | ano | ano | ano
| TLS support for gRPC dial-in | ano | ano | ano
| gRPC support for dial-out | ano | ano | ano
| TLS support for gRPC dial-out | ano | ano | ano
Clocking Synchro | IEEE 1588v2 | ano | ano | ano
| Hardware timestamping | ano | ano | ano
| G.8265 Architecture and requirements for packet-based frequency delivery | ano | ano | ano
| G.8265.1 Precision time protocol telecom profile for frequency synchronization | ano | ano | ano
| G.8273.2 Timing characteristics of telecom boundary clocks and telecom time slave clocks compliance/roadmap (CLASS B +/- 70ns) | ano | ano | ano
| G.8275 Architecture and requirements for packet-based time and phase distribution | ano | ano | ano
| G.8275.1 "Full Timing Support" (L2 multicast) | ano | ano | ano
| G.8275.2 "Partial Timing Support" (L3 unicast) | ano | ano | ano
| External reference timing | ano | ano | ano
| 1 PPS | ano | ano | ano
| ToD | ano | ano | ano
| Synchronous Ethernet | ano | ano | ano
| G.8262 Timing characteristics of synchronous Ethernet equipment slave clock | ano | ano | ano
| ESMC | ano | ano | ano
| Built-in Stratum-3e clock | ano | ano | ano
PWE | Ethernet Over MPLS with support of N Tunnels (N>=20K) | ne | ano | ano
| Pseudowire redundancy | ne | ano | ano
| Pseudowire Headend | ne | ano | ne
| FAT PWE (RFC 6391) | ne | ano | ano
| Control Word (RFC 4385) | ne | ano | ano
EVPN | EVPN BGP MPLS-Based Ethernet VPN (RFC 7432) | ne | ano | ano
| EVPN Network Virtualization Overlay Solution Using Ethernet VPN (RFC 8365) | ne | ano | ano
| EVPN IRB inter subnet forwarding (draft-ietf-bess-evpn-inter-subnet-forwarding-03) | ne | ano | ano
| VXLAN (RFC 7348) | ne | ano | ne
EVPN (ELAN) L2 Gateway - RFC 7432 | EVPN: RT1 - Ethernet Auto-Discovery (A-D) route | ne | ano | ano
| EVPN: RT2 - MAC/IP advertisement route | ne | ano | ano
| EVPN: RT3 - Inclusive Multicast Route | ne | ano | ano
| EVPN: RT4 - Ethernet Segment Route | ne | ano | ano
| EVPN: RT5 - IP Prefix Route | ne | ano | ano
| EVPN: RT7 - IGMP Join Synch Route | ne | ano | ano
| EVPN: RT8 - IGMP Leave Synch Route | ne | ano | ano
| EVPN: Single-Homing | ne | ano | ano
| EVPN: All-Active Multi-Homing | ne | ano | ano
| EVPN: Single-Active Multi-Homing | ne | ano | ano
| EVPN: Port-Active Multi-Homing | ne | ano | ano
| EVPN: Single-Flow Active (for Access Rings) - MSTI Flush | ne | ano | ano
| EVPN: CFM over EVPN | ne | ano | ano
| EVPN: Convergence Improvements - L2-FRR | ne | ano | ano
| EVPN: BUM Ingress Replication | ne | ano | ano
| EVPN: CLI/XML/Yang Device (Native) Model | ne | ano | ano
| EVPN: ECMP Support | ne | ano | ano
| EVPN: Enable auto bgp RT with manual ESI configuration | ne | ano | ano
| EVPN: ES-EAD-RD | ne | ano | ano
| EVPN: ESI-Stamping | ne | ano | ano
| EVPN: L2 Aliasing | ne | ano | ano
| EVPN: L3 Aliasing | ne | ano | ano
| EVPN: Duplicate MAC Detection | ne | ano | ano
| EVPN: MAC Mobility | ne | ano | ano
| EVPN: Mass Withdraw | ne | ano | ano
| EVPN: RPL support | ne | ano | ano
| EVPN: Split Horizon Group (ESI Label Filtering) | ne | ano | ano
| EVPN: Static MAC | ne | ano | ano
| EVPN: Control Word (w/ CLI to disable) | ne | ano | ano
| EVPN: Flow-Label | ne | ano | ne
| EVPN: ESI Type 0 ( Manual ESI Assignement) | ne | ano | ano
| EVPN: MPLS Seamless Integration/Interoperability with VPLS | ne | ano | ano
| EVPN: Seamless EVPN L3VPN Integration | ne | ano | ano
| EVPN: Virtual Ethernet Segment (vES) - Pseudowire-based | ne | ano | ano
| EVPN: RT-Stitching of subnet route into VPNv4 / VPNv6 | ne | ano | ano
| EVPN: Route-leaking (VRF-VRF and VRF-Default) | ne | ano | ano
| EVPN: Command to delay DF election process (allow IGMP messages to accumulate) | ne | ano | ano
| EVPN: Multiple Services per Ethernet Segment (ES) | ne | ano | ano
| EVPN: OOS Notification (Node Cost In/Out) | ne | ano | ano
| EVPN: Core Isolation protection (Interface protection) | ne | ano | ano
| EVPN: Core Isolation protection (Peer Down) | ne | ano | ano
| EVPN: Enhanced DF election - Highest Random Weight (HRW) | ne | ano | ano
| EVPN Convergence: Fast Recovery for EVPN DF Election upon Link / Node Insertion | ne | ano | ano
| EVPN: CLI to prefer highest IP Address (ECMP Disable) | ne | ano | ano
| EVPN: Port-Based Service Interface | ne | ano | ano
| EVPN: Port-Based VLAN-Aware Bundle Service Interface | ne | ano | ano
| EVPN: VLAN-Based Service Interface | ne | ano | ano
| EVPN: VLAN-Bundle Service Interface | ne | ano | ano
| EVPN: VLAN-Aware Bundle Service Interface | ne | ano | ano
| EVPN: IPv4 MC Enhanced DF election for mcast (draft-sajassi-bess-evpn-per-mcast-flow-df-election) | ne | ano | ano
| EVPN (ELAN) over SR IGP (Transport) | ne | ano | ano
| EVPN (ELAN) over BGP-LU (Transport) | ne | ano | ano
| EVPN (ELAN) over LDP | ne | ano | ano
| EVPN (ELAN) over RSVP-TE | ne | ano | ne
| SRTE-Services: EVPN (ELAN) On-Demand Next Hop (ODN+AS) (RT1+RT3) | ne | ano | ne
| SRTE-Services: EVPN (ELAN) Automated-Steering to Flex-Algo | ne | ano | ano
| EVPN: IGMP L2 (snoop) EVPN state sync (RT7/8) | ne | ano | ano
| EVPN: IGMP L3 (snoop) EVPN state sync (RT7/8) | ne | ano | ne
| EVPN: MVPN Sync (26 profiles) | ne | ano | ano
| EVPN: PIM Sync (26 profiles) | ne | ano | ano
| EVPN: mLDP Sync | ne | ano | ano
| EVPN: EVPN ETREE (Per-PE ; scenario 1) - RT Manipulation | ne | ano | ano
| EVPN: EVPN-v6 Advertising EVPN NLRI with an IPv4 NextHop | ne | ano | ano
| EVPN: L3VPN Service Parity: RT Constraint | ne | ano | ano
| EVPN: L3VPN Service Parity: Convergence Improvements - Per-VRF Label Allocation | ne | ano | ano
| EVPN: L3VPN Service Parity: Convergence Improvements - BGP Next-Hop Tracking | ne | ano | ano
| EVPN: L3VPN Service Parity: Convergence Improvements - BGP Local Preference | ne | ano | ano
EVPN IRB (L2+L3 Anycast GW) - draft-ietf-bess-evpn-inter-subnet-forwarding | EVPN-IRB: RT2 - MAC/IP advertisement route | ne | ano | ano
| EVPN-IRB: RT5 - IP Prefix Route | ne | ano | ano
| EVPN-IRB: Single-Homing | ne | ano | ano
| EVPN-IRB: All-Active Multi-Homing | ne | ano | ano
| EVPN-IRB: Single-Active Multi-Homing | ne | ano | ano
| EVPN-IRB: Port-Active Mode | ne | ano | ano
| EVPN IRB: Single-Flow Active - VPNv4 | ne | ano | ano
| EVPN-IRB: CFM over EVPN | ne | ano | ano
| EVPN-IRB: ARP/ND Sync | ne | ano | ano
| EVPN-IRB: ARP/ND Probing | ne | ano | ano
| EVPN-IRB: CLI/XML/Yang Device (Native) Model | ne | ano | ano
| EVPN-IRB: DHCP relay v4 | ne | ano | ano
| EVPN-IRB: Host-Mobility: Duplicate MAC Detection | ne | ano | ano
| EVPN-IRB: Host-Mobility: Duplicate IP Detection | ne | ano | ano
| EVPN-IRB: EVPN IP Prefix route (RT 5) | ne | ano | ano
| EVPN-IRB: Host Routing | ne | ano | ano
| EVPN-IRB: IPv4/IPv6 Workload mobility | ne | ano | ano
| EVPN-IRB: L2 Aliasing | ne | ano | ano
| EVPN-IRB: L3 Aliasing | ne | ano | ano
| EVPN-IRB: MAC Aging | ne | ano | ano
| EVPN-IRB: MAC Freezing | ne | ano | ano
| EVPN-IRB: Multicast Support (BUM) | ne | ano | ano
| EVPN-IRB: Symetric IRB Forwarding | ne | ano | ano
| EVPN-IRB: RT-Stitching of subnet route into VPNv4 / VPNv6 | ne | ano | ano
| EVPN-IRB: Distributed Anycast GW All-Active MH - .1q, QinQ, .1ad access | ne | ano | ano
| EVPN-IRB: Distributed Anycast GW All-Active MH- MPLS access (Dynamic PW) | ne | ano | ano
| EVPN-IRB: DHCPv4v6 Relay Support (single host) | ne | ano | ano
| EVPN-IRB: EVPN-v6 Advertising EVPN NLRI with an IPv4 NextHop | ne | ano | ano
| EVPN-IRB: Virtual Ethernet Segment (vES) - Pseudowire-based | ne | ano | ne
| EVPN-IRB: All-Active Access PW (Anycast Static PW) | ne | ano | ne
| EVPN-IRB over SR IGP (Transport) | ne | ano | ano
| EVPN-IRB over BGP-LU (Transport) | ne | ano | ano
| EVPN-IRB over LDP | ne | ano | ne
| EVPN-IRB over RSVP-TE | ne | ano | ne
| EVPN-IRB: IGMP L2 (snoop) EVPN state sync | ne | ano | ano
| EVPN-IRB: IGMP L3 (snoop) EVPN state sync | ne | ano | ne
| EVPN-IRB: MVPN Sync | ne | ano | ano
| EVPN-IRB: PIM Sync | ne | ano | ano
EVPN VPWS (ELINE) - RFC 8214 | EVPN-VPWS: RT1 - Ethernet Auto-Discovery (A-D) route | ne | ano | ano
| EVPN-VPWS: RT4 - Ethernet Segment Route | ne | ano | ano
| EVPN-VPWS: Single Homing | ne | ano | ano
| EVPN-VPWS: All-Active Multi-Homing | ne | ano | ano
| EVPN-VPWS: Single-Active Multi-Homing | ne | ano | ano
| EVPN-VPWS: Port-Active Mode | ne | ano | ano
| EVPN-VPWS: Redundancy (aka PW Redundancy equivalent for EVPN-VPWS) | ne | ano | ano
| EVPN-VPWS: CLI/XML/Yang Device (Native) Model | ne | ano | ano
| EVPN-VPWS: Control Word (w/ CLI to disable) | ne | ano | ano
| EVPN-VPWS: Flow-Label | ne | ano | ano
| EVPN-VPWS: Control word Signaling in Extended Community | ne | ano | ano
| EVPN-VPWS: CFM over EVPN-VPWS | ne | ano | ano
| SR-Services: EVPN VPWS over SR IGP (Transport) | ne | ano | ano
| SR-Services: EVPN VPWS over BGP-LU (Transport) | ne | ano | ano
| SRTE-Services: EVPN VPWS On-Demand Next Hop (ODN+AS) - Single-Homing | ne | ano | ano
| SRTE-Services: EVPN VPWS On-Demand Next Hop (ODN+AS) - Multi-Homing | ne | ano | ano
| SRTE-Services: EVPN VPWS Automated-Steering to Flex-Algo | ne | ano | ano
| SRTE-Services: L2VPN (VPWS+VPLS) and EVPN VPWS over SR-TE preferred-path | ne | ano | ano
| EVPN Headend - L3 Service (All-Active + Single-Active + Port-Active) | ne | ano | ne
| EVPN-VPWS: EVPN VPWS Bridge Domain (BD) Access | ne | ano | ano
EVPN VXLAN - RFC 8365 | EVPN-VXLAN: RT1 - Ethernet Auto-Discovery (A-D) route | ne | ano | ne
| EVPN-VXLAN: RT2 - MAC/IP advertisement route | ne | ano | ne
| EVPN-VXLAN: RT3 - Inclusive Multicast Route | ne | ano | ne
| EVPN-VXLAN: RT4 - Ethernet Segment Route | ne | ano | ne
| EVPN-VXLAN: RT5 - IP Prefix Route | ne | ano | ne
| EVPN-VXLAN: Single Homing | ne | ano | ne
| EVPN-VXLAN: All-Active Multi-Homing | ne | ano | ne
| EVPN-VXLAN: RT-Stitching of subnet route into VPNv4 / VPNv6 | ne | ano | ne
| EVPN-VXLAN: ESI Multi pathing for VXLAN w/ ECMP | ne | ano | ne
| EVPN-VXLAN: ESI Multi pathing for VXLAN - RFC 8365 compliance | ne | ano | ne
| EVPN-VXLAN: Seamless interop with VPLS/VPWS ( WAN side) | ne | ano | ne
| EVPN-VXLAN: Virtual Ethernet Segment (vES) - Pseudowire-based | ne | ano | ne
| EVPN-VXLAN: Ingress Replication | ne | ano | ne
| EVPN-VXLAN: Automatic Anycast VTEP | ne | ano | ne
| EVPN-VXLAN: ESI Type 0 ( Manual ESI Assignement) | ne | ano | ne
| EVPN-VXLAN: L2 Aliasing | ne | ano | ne
| EVPN-VXLAN: L3 Aliasing | ne | ano | ne
| EVPN-VXLAN: Mass Withdraw | ne | ano | ne
| EVPN-VXLAN: Advertise VPNv4 prefix after leaking (full BGP table to remote CE) | ne | ano | ne
| EVPN-VxLAN-OPFLEX: Opflex using Loopback Interface | ne | ano | ne
| VXLAN L2 Gateway | ne | ano | ne
| VXLAN Anycast Gateway | ne | ano | ne
| iVXLAN | ne | ano | ne
L2VPN služby typu bod bod | Pseudowire Load Balancing | ne | ano | ano
| MPLS Transport Profile | ne | ano | ne
| PW grouping for Multi-Segment PW | ne | ano | ne
| Dynamic Single Segment Pseudowire | ne | ano | ano
| Virtual Circuit Connection Verification (VCCV) | ne | ano | ano
| Ethernet over MPLS v těchto režimech: Ethernet Port mód, VLAN mód, Inter-AS mód, QinQ mód, QinAny mód | ne | ano | ano
| Podpora QoS (Kvality služeb) pro režimy: Port mód, VLAN mód | ne | ano | ano
| Preferred Tunnel Path (MPLS Traffic Engineering) | ne | ano | ano
| Multisegment Pseudowire | ne | ano | ano
| Pseudowire redundance | ne | ano | ano
| Pseudowire Load Balancing pro L2VPN (zahrnuje VPWS a VPLS) | ne | ano | ano
| Pseudowire Grouping | ne | ano | ne
| Ethernet Wire Service | ne | ano | ano
| L2VPN Nonstop Routing | ne | ano | ne
| IP Interworking | ne | ano | ne
L2VPN vícebodové služby | DHCP na PWHE Interfacech | ne | ano | ne
| Virtual Private LAN Services (VPLS) | ne | ano | ne
| Blokování unknown unicast provozu | ne | ano | ano
| Multiple Spanning Tree Access Gateway | ne | ano | ano
| Dynamic ARP Inspection | ne | ano | ne
| IP SourceGuard | ne | ano | ne
| MAC Address Security | ne | ano | ne
| MAC learning a forwarding | ne | ano | ne
| MAC address aging support | ne | ano | ne
| MAC Limiting | ne | ano | ano
| Split Horizon Group | ne | ano | ano
| MAC address Withdrawal | ne | ano | ano
| Access pseudowire | ne | ano | ano
| H-VPLS PW-access | ne | ano | ano
| PW redundance | ne | ano | ano
| Flow Aware Transport (FAT) | ne | ano | ano
| Pseudowire Headend (PWHE) | ne | ano | ne
| VC type 4 ve VPLS s BGP Autodiscovery | ne | ano | ano
| Podpora IPv6 pro PWHE | ne | ano | ne
| Multipoint Layer 2 Services Label Switched Multicast | ne | ano | ne
| Pseudowire Headend PW-Ether sub-interfaces (VC Type 5) a Pseudowire Headend PW-IW interworking interfaces (VC Type 11) | ne | ano | ne
| LFA na Pseudowire Headend | ne | ano | ne
| Service Path Preference pro L2VPN | ne | ano | ano
| L2VPN Route Policy | ne | ano | ano
| MAC security recovery | ne | ano | ne
| BGP-based VPLS Autodiscovery | ne | ano | ano
| BGP Auto Discovery s BGP signalizací | ne | ano | ano
| BGP Auto Discovery s LDP signalizací | ne | ano | ano
| L2VPN Route Policy | ne | ano | ne
| LSP Ping - podpora ve VPWS a VPLS | ne | ano | ano
| G.8032 Ethernet Ring Protection | ne | ano | ano
L2VPN - MSTP | Podpora MSTP na bundle interfacech | ne | ano | ano
| Podpora PVST+ a PVSTAG | ne | ano | ano
| Podpora režimu MSTAG Edge | ne | ano | ano
| Podpora PVSTAG na bundle interfacech | ne | ano | ano
| Podpora PVRST | ne | ano | ano
Security for IPv4 and IPv6 trafic | RPF Reverse path forwarding - loose mode | ne | ano | ne
| BGP Flow Spec RFC 5575 with rate limiting , drop and redirect NH to IPv4/IPv6 (Compliant Arbor Peakflow 8.2 and upper) | ne | ano | ne
| BGP Flowspec rules activated by interface | ne | ano | ne
| BGP Flowspec steering to SR path | ne | ano | ne
| All filters must support all IPv4 and IPv6 traffic/prefix filtering | ne | ano | ne
| The device must produce statistics for all BGP flowspec filter or redirect, however they are used, on a per line basis, should be configurable | ne | ano | ne
| Statistics retrievable via Netconf | ne | ano | ne
| Statistics retrievable via CLI | ne | ano | ne
| Statistics retrievable via Telemetry | ne | ano | ne
| Any BFP Flowspec filter or redirect must not affect the packet forwarding performance of the interfaces they are applied to. | ne | ano | ne
| It must be possible to filter or redirect traffic at ingress and egress of all interface types including physical, LAGs and trunked VLAN interfaces, on trunked interfaces the filtering / /redirect should be per sub-interface, per set of sub-interfaces or on all sub-interfaces in the trunk. | ne | ano | ne
| As new Flowspec routes are applied or revoked, the removing, the operation of the active filters must be unaffected. | ne | ano | ne
| There must be no impact to traffic forwarding for traffic that does not match a flowspec rule. | ne | ano | ne
| Compliant with rfc5575 - Dissemination of Flow Specification Rules | ne | ano | ne
| Filter match on IPv4 or IPv6 Destination Address (NRLI Type 1) | ne | ano | ne
| Filter match on IPv4 or IPv6 Source Address (NRLI Type 2) | ne | ano | ne
| Filter match on Protocol (NRLI Type 3) | ne | ano | ne
| Filter match on Source Or Destination Port (NRLI Type 4) | ne | ano | ne
| Filter match on Destination Port (NRLI Type 5) | ne | ano | ne
| Filter match on Source Port (NRLI Type 6) | ne | ano | ne
| Filter match on ICMP Type (NRLI Type 7) | ne | ano | ne
| Filter match on ICMP Code (NRLI Type 8) | ne | ano | ne
| Filter match on TCP Flags (NRLI Type 9) | ne | ano | ne
| Filter match on Packet Length (NRLI Type 10) | ne | ano | ne
| Filter match on IPv4 DSCP / IPv6 Traffic Class (NRLI Type 11) | ne | ano | ne
| Filter match on IPv4 Fragmentation Bit (NRLI Type 12) | ne | ano | ne
| Filter match on IPv6 IPv6 Flow Based (NRLI Type 13) | ne | ano | ne
| Filter matches must support multiple types. | ne | ano | ne
| Support traffic-rate extended community [0x8006] | ne | ano | ne
| Support traffic-action extended community [0x8006] | ne | ano | ne
| Support redirect extended community [0x8006] | ne | ano | ne
| Support traffic-marking extended community [0x8006] | ne | ano | ne
| Support redirect to VRF | ne | ano | ne
| Support redirect to GRT | ne | ano | ne
Media Access Control bezpečnost | IEEE 802.1AE (AES-GCM-256) na všech portech | ne | ano | ne
L2 funkce a troubleshooting | Layer 2 Protocol Tunneling: tunnelování CDP, STP (a jejich variant), VTP; režimy Forward a Reverse; Ethertype: 0x8100, 0x88A8 | ne | ano | ano
| Podpora IEEE 802.1ad a 802.1Q per port současně | ne | ano | ano
| Layer 2 Access Lists | ne | ano | ano
| Podpora LACP dle IEEE 802.3ad | ano | ano | ano
| L2 and L3 ACL filtering ingres and egress | ne | ano | ano
| Debug packet capture for troubleshooting at control plane level | ne | ano | ano
Monitoring datových toků | Podpora protokolů pro monitoring a export datových toků IP Flow Information Export (IPFIX), Netflow v9 dle RFC3954 nebo funkčně ekvivalentních | ano | ano | ano
| Podpora IPFIX dle RFC 7011 | ano | ano | ano
| Sběr datových toků pouze na konkrétní uživatelem definované podmnožině toků (Flow Filter) | ne | ano | ne
| Export datových toků na základě cílové adresy (Destination Based) | ne | ano | ne
| Export datových toků IPv4 a IPv6 provozu | ne | ano | ano
| Export datových toků MPLS provozu | ano | ano | ano
| Export MPLS datových toků zahrnuje IPv4 pole, IPv6 pole, MPLS s IPv4 poli, MPLS s IPv6 poli | ano | ano | ano
| Podpora vstupních a výstupních exportů datových toků (IPv4, IPv6, MPLS) na rozhraních typu L3 fyzický interface, L3 subinterface, L3 bundle interface, L3 bundle subinterface, BVI | ano | ano | ano
| Podpora nastavení vzorkovacího poměru exportu datových toků pro všechny typy provozu (IPv4, IPv6, MPLS) | ano | ano | ne
| Packet flow společná pole pro vstupní flow: direction, type (IPv4, IPv6, MPLS), scheme, forwarding status , timestamp, ifhandle, input interface, output interface, byte count, payload length | ne | ano | ne
| Packet flow společná pole pro výstupní flow: direction, type (IPv4, IPv6, MPLS), scheme, forwarding status , timestamp, ifhandle, input interface, output interface, byte count, payload length | ne | ano | ne
| IPv4 flow datová pole: source addr, destination addr, L4 ports, BGP nexthop, destination AS, source AS, destination prefix length, source prefix lenght, protocol, TOS, IP options, IP fragmentation, TCP flags, VRF ID | ne | ano | ne
| IPv6 Flow datová pole: source addr, destination addr, BGP nexthop,destination AS, source AS, VRF ID, destination prefix length, source prefix lenght, protocol, payload (část "raw" paketu mimo L2 záhlaví) | ne | ano | ne
| MPLS Flow datová pole: lookup label (MPLS label mapovaný do FEC (Forwarding Equivalence Class)), labels (MPLS label stack až do 6 labelů), number of labels, payload (část "raw" paketu mimo L2 záhlaví) | ano | ano | ne

## P směrovač
Tabulka povinných požadavků pro P směrovač
Kategorie vlastností | Požadovaná funkcionalita/vlastnost | Další popis / Limitní hodnota | Uveďte slovní popis, ano, ne anebo číselnou hodnotu parametru | Uveďte odkaz na příslušnou část nabídky, ve které uvádíte jakým způsobem je požadavek zadavatele splněn (případně stručný komentář)
Základní údaje | Uvedení výrobce | Výrobce zařízení
| Uvedení produktového čísla | Typ nabízeného zařízení a produktové číslo (Part Number) výrobce
| Typ zařízení | P směrovač
Fyzické parametry | Maximální velikost RackUnit | 5 RU
| Hloubka maximálně (bez kabelů) | 550 mm
| Redundantní napájecí zdroje | ano
| Výměna napájecích zdrojů za provozu (hot‑swap) bez ovlivnění funkce zařízení jako celku | ano
| Redundantní AC (230V) napájení (zařízení musí být schopno plné funkce při poruše jednoho napájecího zdroje) | ano
| Každý napájecí zdroj musí mít jednofázový přivod maximálně 16A | ano
| Možnost výměny ventilátorů za provozu (hot‑swap) bez ovlivnění funkce zařízení jako celku (N+1) | ano
| Maximální spotřeba zařízení v požadované konfiguraci při maximální povolené provozní teplotě bez transceiverů | 800 W
| Airflow | front to back
| Počet 100GE portů s volitelným fyzickým rozhraním QSFP28/QSFP+ dostupných bez použití breakout kabelu a licenčně odemčených | 12
| Každý port 100GE musí podporovat také 40GE | ano
| Počet 400GE portů s volitelným fyzickým rozhraním QSFP56 (libovolný 400GE port musí být možno rozdělit na 4x 100GE porty s volitelným fyzickým rozhraním QSFP28) | 24
| Počet licenčně odemčených 400GE portů alespoň | 12
| Počet licenčně odemčených 100GE portů v případě použítí breakout kabelu pro 400GE porty | 48
| Všechna nabízená rozhraní musí být použitelná současně a musí být licenčně odemčená. | ano
| Licence musí být volné přenositelné mezi zařízeními stejného druhu a napříč celou sítí. Jestliže tato přenositelnost není splněna, musí být licenčně odemčeno celé zařízení | ano
| V případě použití licencí, musí být možno licencované porty používat bez omezení funkčnosti na daném přiděleném zařízení po neomezenou dobu | ano
Výkon | Neblokující architektura přepínacího/směrovacího subsystému | ano
| Wire-speed / non-blocking propustnost celého zažízení (přepínací fabrika, forwarding plane atd.) musí být rovna či převyšovat součet maximálních rychlostí fyzických rozhraní | ano
| Plná propustnost (line rate) při velikost paketů 512 B | ano
| Zahlcení libovolného 400GE/100GE portu nesmí ovlivnit chování jakéhokoli jiného 400GE/100GE portu | ano
Podpora transceiverů | 400G QSFP56-DD DR4 | ano
| 400G QSFP56-DD FR4 | ano
| 400G QSFP56-DD AOC | ano
| 400G QSFP56-DD ZR | ano
| 400G QSFP56-DD ZR+ | ano
| 100G QSFP28 SR4 | ano
| 100G QSFP28 LR4 | ano
| 100G QSFP28 FR | ano
| 40G QSFP+ SR4 | ano
| 40G QSFP+ LR4 | ano
| 40G QSFP+ ER | ano
Škálování - hlavní parametry | Počet IPv4 Unicast FIB včetně uRPF (IPv4 / IPv6) | 2 miliony / 500000
| Počet Mroute/MFIB (IPv4 / IPv6) | 64000 / 16000
| Počet VRF | 100
| Počet OSPFv2 procesů s instancí 0 | 10
| Počet BGP peering relací (IPv4 / IPv6) | 512 / 256
| Počet OSPF / ISIS peering relací (IPv4 / IPv6) | 250 / 250
| Počet IGP Routes (OSPF nebo ISIS) | 40000
| Velikost MPLS LFIB tabulky | 200000
| Label stack bez degradace výkonu | 10
Škálování - další parametry | Počet multicast výstupních rozhraní pro interface (S,G) | 64000
| Počet replikací multicastu (na jeden paket) | 500
| Počet BFD relací v hardware | 4000
| Minimální časovač pro BFD v hardware | 3,3 ms
| Počet záznamů v MAC tabulce | 50000
| Počet L3 rozhraní (interface/subinterface) | 500
| Počet QoS záznamů | 4000
| Počet Access Control Listů (ACL) | 50
| Počet SR-TE policy | 1000
| MPLS TE Head-End | 4000
| MPLS TE Mid-Points | 80000
| Počet agregovaných linek v Etherchannel bundlu | 16
| Počet Etherchannel bundle rozhraní na systém | 32

## PE směrovač A
Tabulka povinných požadavků pro PE směrovač typu A
Kategorie vlastností | Požadovaná funkcionalita/vlastnost | Další popis / Limitní hodnota | Uveďte slovní popis, ano, ne anebo číselnou hodnotu parametru | Uveďte odkaz na příslušnou část nabídky, ve které uvádíte jakým způsobem je požadavek zadavatele splněn (případně stručný komentář)
Základní údaje | Uvedení výrobce | Výrobce zařízení
| Uvedení produktového čísla | Typ nabízeného zařízení a produktové číslo (Part Number) výrobce
| Typ zařízení | PE směrovač
Fyzické parametry | Maximální velikost RackUnit | 6 RU
| Hloubka maximálně (bez kabelů) | 600 mm
| Redundantní napájecí zdroje | ano
| Výměna napájecích zdrojů za provozu (hot‑swap) bez ovlivnění funkce zařízení jako celku | ano
| Redundantní AC (230V) napájení (zařízení musí být schopno plné funkce při poruše jednoho napájecího zdroje) | ano
| Každý napájecí zdroj musí mít jednofázový přivod maximálně 16A | ano
| Možnost výměny ventilátorů za provozu (hot‑swap) bez ovlivnění funkce zařízení jako celku (N+1) | ano
| Možnost výměny řídících jednotek za provozu (hot‑swap) bez ovlivnění funkce zařízení jako celku | ano
| Redundantní řídící jednotky (zařízení musí být schopno plné funkce při poruše jedné řídící jednotce) | ano
| Redundantní fabric - propojení řídících jednotek a portů | ano
| Maximální spotřeba zařízení v požadované konfiguraci při maximální povolené provozní teplotě bez transceiverů | 3500 W
| Airflow | front to back
| Počet 10GE portů s volitelným fyzickým rozhraním SFP+ | 20
| Počet licenčně odemčených 10GE portů | 20
| Počet 100GE portů s volitelným fyzickým rozhraním QSFP28/QSFP+ | 18
| Počet licenčně odemčených 100GE portů | 8
| Počet 100GE portů s podporou 40GE transceiverů | 12
| Počet 400GE/100GE portů s volitelným fyzickým rozhraním QSFP56/28 | 4
| Pokud libovolný 400GE/100GE port bude použit v režimu 100GE, musí být možno použít bez breakout kabelu i další 3 porty 100GE s volitelným fyzickým rozhraním QSFP28 jinak blokované pro režim 400GE | ano
| Počet licenčně odemčených 400GE portů | 2
| Licence musí být volné přenositelné mezi zařízeními stejného druhu a napříč celou sítí. Jestliže tato přenositelnost není splněna, musí být licenčně odemčeno celé zařízení. | ano
| V případě použití licencí, musí být možno licencované porty používat bez omezení funkčnosti na daném přiděleném zařízení po neomezenou dobu | ano
Výkon | Neblokující architektura přepínacího/směrovacího subsystému | ano
| Wire-speed / non-blocking propustnost celého zažízení (přepínací fabrika, forwarding plane atd.) musí být rovna či převyšovat součet maximálních rychlostí fyzických rozhraní | ano
| Plná propustnost (line rate) při velikost paketů 512 B | ano
| Zahlcení libovolného 400GE/100GE portu nesmí ovlivnit chování jakéhokoli jiného 400GE/100GE portu | ano
| Požadujeme, aby jeden datový tok mohl využít maximální fyzickou rychlost daného rozhraní | ano
Podpora transceiverů | 400G QSFP56-DD DR4 | ano
| 400G QSFP56-DD FR4 | ano
| 400G QSFP56-DD AOC | ano
| 400G QSFP56-DD ZR | ano
| 400G QSFP56-DD ZR+ | ano
| 100G QSFP28 SR4 | ano
| 100G QSFP28 LR4 | ano
| 100G QSFP28 FR | ano
| 40G QSFP+ SR4 | ano
| 40G QSFP+ LR4 | ano
| 40G QSFP+ ER | ano
| 10G SFP+ SR | ano
| 10G SFP+ LR | ano
| 10G SFP+ ER | ano
Škálování - hlavní parametry | Počet Unicast FIB včetně uRPF (IPv4 / IPv6) | 6 milionů / 3 miliony
| Počet Mroute/MFIB (IPv4 / IPv6) | 128000 / 64000
| Počet VRF | 16000
| Počet OSPFv2 procesů s instancí 0 | 10
| Počet BGP peering relací (IPv4 / IPv6) | 1000 / 1000
| Počet OSPF / ISIS peering relací (IPv4 / IPv6) | 3000 / 200
| Počet BGP Flow Spec záznamů | 3000
| Počet IGP Routes (OSPF nebo ISIS) | 40000
| Velikost MPLS LFIB tabulky | 1 milion
| Label stack bez degradace výkonu | 10
Škálování - další parametry | Počet mVPN VRF | 2000
| Počet multicast OIF (modul / system) | 16000 / 100000
| Počet logických rozhraní BVI, GRE | 10000
| Počet bridge domén | 64000
| Počet pseudowire PW (VPWS, VPLS, EoMPLS) | 128000
| Počet PWHE (pseudowire head-end) (modul / system) | 2500 / 10000
| Počet VxLAN | 64000
| Počet ARP záznamů | 256000
| Packet Buffer pro 100G/400G rozhraní při plné rychlosti | 100 ms
| Egress Queues | 32000
| Policers (Color-aware / Conform-aware) | 128000 / 64000
| Počet BFD relací v hardware (modul / system) | 3000 / 8000
| Minimální časovač pro BFD v hardware | 3,3 ms
| Počet záznamů v MAC tabulce | 2 miliony
| L2 sub-interfaces (EFPs) (modul / system) | 64000 / 128000
| EFP Filtering (modul / system) | 64000 / 128000
| Počet L3 rozhraní (interface/subinterface) | 24000
| Počet QoS záznamů (IPv4 / IPv6) | 48000 / 16000
| Unique Policy Maps (modul / system) | 2000 / 48000
| Unique Class Maps (Policy / system) | 1000 / 10000
| Microflow Policer | 200000 s granularitou 1000
| Počet Access Control Listů (ACL) (IPv4 / IPv6) | 4000 / 4000
| Počet záznamů v Access Control Listech (IPv4 / IPv6) | 64000 / 16000
| PBR / ABF | 1000
| LI Taps (IPv4 / IPv6) | 2000 / 1000
| Ethernet Data Plane Loopback (OAM) | 200
| Y.1731 Monitoring paketů/s | 30000
| MEPS s CCM relací při 3,3 ms | 240
| MEPS s CCM relací při 10 ms | 1000
| CFM relací | 64000
| MPLS TE Head-End | 15000
| MPLS TE Mid-Points | 128000
| MPLS TE Tail Ends | 64000
| P2MP TE Head End | 15000
| P2MP TE Mid-Points | 64000
| P2MP/mLDP TE Core OIF (Outgoing InterFace) | 512
| Počet agregovaných linek v Etherchannel bundlu | 64
| Počet Etherchannel bundle rozhraní na systém | 1600
| EVPN (Bridge Domain / EVPN Instance / MAC) | 4000 / 4000 / 512000
Škálování - segment routing | SRv6 pro funkci End Pop (DA+SRH) možnost přenést min SIDů | 24
| SRv6 pro funkci T.Insert.Red (TiLFA, SRTE) možnost přenést min SIDů | 12
| SRv6 pro funkci T.Encap.Red (transport-only) možnost přenést min SIDů | 12
| SRv6 pro funkci T.Encap.Red (Ingress Service PE) - možnost přenést min SIDů Transport + Overlay | 12+2
| SRv6 pro funkci End.D (Egress Service PE) možnost přenést min SIDů | 30
Škálování - monitoring | Minimální vzorkovací poměr exportu datových toků (sampling) | 1:100
| Počet záznamů v cache exportu datových toků | 2 miliony
| Nejnižší garantovaná rychlost zpracování paketů pro export datových toků na LC | 50000 paketů/s
| Nejnižší rychlost zpracování paketů pro export datových toků při které nedojde k zátěži libovolné části systému vyšší než 50% | 100000 paketů/s
| Minimální rychlost exportu datových toků | 100000 toků/s
| Minimální počet exportérů datových toků pro jeden flow monitor | 2

## PE směrovač B
Tabulka povinných požadavků pro PE směrovač typu B
Kategorie vlastností | Požadovaná funkcionalita/vlastnost | Další popis / Limitní hodnota | Uveďte slovní popis, ano, ne anebo číselnou hodnotu parametru | Uveďte odkaz na příslušnou část nabídky, ve které uvádíte jakým způsobem je požadavek zadavatele splněn (případně stručný komentář)
Základní údaje | Uvedení výrobce | Výrobce zařízení
| Uvedení produktového čísla | Typ nabízeného zařízení a produktové číslo (Part Number) výrobce
| Typ zařízení | PE směrovač
Fyzické parametry | Maximální velikost RackUnit | 6 RU
| Hloubka maximálně (bez kabelů) | 600 mm
| Redundantní napájecí zdroje | ano
| Výměna napájecích zdrojů za provozu (hot‑swap) bez ovlivnění funkce zařízení jako celku | ano
| Redundantní AC (230V) napájení (zařízení musí být schopno plné funkce při poruše jednoho napájecího zdroje) | ano
| Každý napájecí zdroj musí mít jednofázový přivod maximálně 16A | ano
| Možnost výměny ventilátorů za provozu (hot‑swap) bez ovlivnění funkce zařízení jako celku (N+1) | ano
| Možnost výměny řídících jednotek za provozu (hot‑swap) bez ovlivnění funkce zařízení jako celku | ano
| Redundantní řídící jednotky (zařízení musí být schopno plné funkce při poruše jedné řídící jednotce) | ano
| Redundantní fabric - propojení řídících jednotek a portů | ano
| Maximální spotřeba zařízení v požadované konfiguraci při maximální povolené provozní teplotě bez transceiverů | 2500 W
| Airflow | front to back
| Počet 10GE portů s volitelným fyzickým rozhraním SFP+ | 20
| Počet licenčně odemčených 10GE portů | 20
| Počet 100GE portů s volitelným fyzickým rozhraním QSFP28/QSFP+ | 12
| Počet licenčně odemčených 100GE portů | 8
| Počet 100GE portů s podporou 40GE transceiverů | 12
| Licence musí být volné přenositelné mezi zařízeními stejného druhu a napříč celou sítí. Jestliže tato přenositelnost není splněna, musí být licenčně odemčeno celé zařízení. | ano
| V případě použití licencí, musí být možno licencované porty používat bez omezení funkčnosti na daném přiděleném zařízení po neomezenou dobu | ano
| PE směrovač typu B musí být možné rozšířit na PE směrovač typu A (podpora 400GE portů) | ano
Výkon | Neblokující architektura přepínacího/směrovacího subsystému | ano
| Wire-speed / non-blocking propustnost celého zažízení (přepínací fabrika, forwarding plane atd.) musí být rovna či převyšovat součet maximálních rychlostí fyzických rozhraní | ano
| Plná propustnost (line rate) při velikost paketů 512 B | ano
| Zahlcení libovolného 100GE portu nesmí ovlivnit chování jakéhokoli jiného 100GE portu | ano
| Požadujeme, aby jeden datový tok mohl využít maximální fyzickou rychlost daného rozhraní | ano
Podpora transceiverů | 100G QSFP28 SR4 | ano
| 100G QSFP28 LR4 | ano
| 100G QSFP28 FR | ano
| 40G QSFP+ SR4 | ano
| 40G QSFP+ LR4 | ano
| 40G QSFP+ ER | ano
| 10G SFP+ SR | ano
| 10G SFP+ LR | ano
| 10G SFP+ ER | ano
Škálování - hlavní parametry | Počet Unicast FIB včetně uRPF (IPv4 / IPv6) | 6 milionů / 3 miliony
| Počet Mroute/MFIB (IPv4 / IPv6) | 128000 / 64000
| Počet VRF | 16000
| Počet OSPFv2 procesů s instancí 0 | 10
| Počet BGP peering relací (IPv4 / IPv6) | 1000 / 1000
| Počet OSPF / ISIS peering relací (IPv4 / IPv6) | 3000 / 200
| Počet BGP Flow Spec záznamů | 3000
| Počet IGP Routes (OSPF nebo ISIS) | 40000
| Velikost MPLS LFIB tabulky | 1 milion
| Label stack bez degradace výkonu | 10
Škálování - další parametry | Počet mVPN VRF | 2000
| Počet multicast OIF (modul / system) | 16000 / 100000
| Počet logických rozhraní BVI, GRE | 10000
| Počet bridge domén | 64000
| Počet pseudowire PW (VPWS, VPLS, EoMPLS) | 128000
| Počet PWHE (pseudowire head-end) (modul / system) | 2500 / 10000
| Počet VxLAN | 64000
| Počet ARP záznamů | 256000
| Packet Buffer pro 100G rozhraní při plné rychlosti | 100 ms
| Egress Queues | 32000
| Policers (Color-aware / Conform-aware) | 128000 / 64000
| Počet BFD relací v hardware (modul / system) | 3000 / 8000
| Minimální časovač pro BFD v hardware | 3,3 ms
| Počet záznamů v MAC tabulce | 2 miliony
| L2 sub-interfaces (EFPs) (modul / system) | 64000 / 128000
| EFP Filtering (modul / system) | 64000 / 128000
| Počet L3 rozhraní (interface/subinterface) | 24000
| Počet QoS záznamů (IPv4 / IPv6) | 48000 / 16000
| Unique Policy Maps (modul / system) | 2000 / 48000
| Unique Class Maps (Policy / system) | 1000 / 10000
| Microflow Policer | 200000 s granularitou 1000
| Počet Access Control Listů (ACL) (IPv4 / IPv6) | 4000 / 4000
| Počet záznamů v Access Control Listech (IPv4 / IPv6) | 64000 / 16000
| PBR / ABF | 1000
| LI Taps (IPv4 / IPv6) | 2000 / 1000
| Ethernet Data Plane Loopback (OAM) | 200
| Y.1731 Monitoring paketů/s | 30000
| MEPS s CCM relací při 3,3 ms | 240
| MEPS s CCM relací při 10 ms | 1000
| CFM relací | 64000
| MPLS TE Head-End | 15000
| MPLS TE Mid-Points | 128000
| MPLS TE Tail Ends | 64000
| P2MP TE Head End | 15000
| P2MP TE Mid-Points | 64000
| P2MP/mLDP TE Core OIF (Outgoing InterFace) | 512
| Počet agregovaných linek v Etherchannel bundlu | 64
| Počet Etherchannel bundle rozhraní na systém | 1600
| EVPN (Bridge Domain / EVPN Instance / MAC) | 4000 / 4000 / 512000
Škálování - segment routing | SRv6 pro funkci End Pop (DA+SRH) možnost přenést min SIDů | 24
| SRv6 pro funkci T.Insert.Red (TiLFA, SRTE) možnost přenést min SIDů | 12
| SRv6 pro funkci T.Encap.Red (transport-only) možnost přenést min SIDů | 12
| SRv6 pro funkci T.Encap.Red (Ingress Service PE) - možnost přenést min SIDů Transport + Overlay | 12+2
| SRv6 pro funkci End.D (Egress Service PE) možnost přenést min SIDů | 30
Škálování - monitoring | Minimální vzorkovací poměr exportu datových toků (sampling) | 1:100
| Počet záznamů v cache exportu datových toků | 1 milion
| Nejnižší garantovaná rychlost zpracování paketů pro export datových toků na LC | 50000 paketů/s
| Nejnižší rychlost zpracování paketů pro export datových toků při které nedojde k zátěži libovolné části systému vyšší než 50% | 100000 paketů/s
| Minimální rychlost exportu datových toků | 100000 toků/s
| Minimální počet exportérů datových toků pro jeden flow monitor | 2

## PE směrovač C
Tabulka povinných požadavků pro PE směrovač typu C
Kategorie vlastností | Požadovaná funkcionalita/vlastnost | Další popis / Limitní hodnota | Uveďte slovní popis, ano, ne anebo číselnou hodnotu parametru | Uveďte odkaz na příslušnou část nabídky, ve které uvádíte jakým způsobem je požadavek zadavatele splněn (případně stručný komentář)
Základní údaje | Uvedení výrobce | Výrobce zařízení
| Uvedení produktového čísla | Typ nabízeného zařízení a produktové číslo (Part Number) výrobce
| Typ zařízení | PE směrovač
Fyzické parametry | Maximální velikost RackUnit | 2 RU
| Hloubka maximálně (bez kabelů) | 450 mm
| AC (230V) napájení zařízení | ano
| Napájecí zdroj musí mít jednofázový přivod maximálně 16A | ano
| Maximální spotřeba zařízení v požadované konfiguraci při maximální povolené provozní teplotě bez transceiverů | 200 W
| Airflow | side to side nebo front to back
| Počet 10GE portů s volitelným fyzickým rozhraním (SFP+) | 6
| Počet licenčně odemčených 10GE portů | 3
| Počet 1GE portů s volitelným fyzickým rozhraním SFP | 12
| Všechna nabízená rozhraní musí být použitelná současně a musí být licenčně odemčená. | ano
| Licence musí být volné přenositelné mezi zařízeními stejného druhu a napříč celou sítí. Jestliže tato přenositelnost není splněna, musí být licenčně odemčeno celé zařízení | ano
| V případě použití licencí, musí být možno licencované porty používat bez omezení funkčnosti na daném přiděleném zařízení po neomezenou dobu | ano
Výkon | Minimální výkon přepínacího systému | 50 Gb/s full-duplex
| Celkový výkon směrovače pro L2, L3 IPv4 i IPv6 | 100 milionů paketů/s
| Zahlcení libovolného 10GE/1GE portu nesmí ovlivnit chování jakéhokoli jiného 10GE/1GE portu | ano
Podpora transceiverů | 10G SFP+ SR | ano
| 10G SFP+ LR | ano
| 10G SFP+ ER | ano
| 10G SFP+ DWDM tunable in C-band | ano
| 10G SFP+ AOC | ano
| 1G SFP T | ano
| 1G SFP SX | ano
| 1G SFP LX | ano
| 1G SFP ZX | ano
Škálování - hlavní parametry | Počet Unicast FIB včetně uRPF (IPv4 / IPv6) | 100000 / 30000
| Počet Mroute/MFIB (IPv4 / IPv6) | 4000 / 2000
| Počet VRF | 250
| Počet OSPFv2 procesů s instancí 0 | 2
| Počet BGP peering relací (IPv4 / IPv6) | 100 / 100
| Počet OSPF / ISIS peering relací (IPv4 / IPv6) | 100 / 100
| Počet IGP Routes (OSPF nebo ISIS) | 30000
| Velikost MPLS LFIB tabulky | 50000
| Label stack bez degradace výkonu | 5
Škálování - další parametry | Počet mVPN VRF | 100
| Počet multicast OIF | 500
| Počet logických rozhraní BVI, GRE | 250
| Počet bridge domén | 250
| Počet pseudowire PW (VPWS, VPLS, EoMPLS) | 250
| Počet ARP záznamů | 2000
| Egress Queues | 500
| Policers dle RFC2698 | 500
| Počet BFD relací v hardware | 128
| BFD HW Sessions: Min Timer | 3,3 ms
| Počet záznamů v MAC tabulce | 64000
| L2 sub-interfaces (EFPs) | 512
| L3 interfaces /sub-interfaces | 512
| Počet QoS záznamů | 4000
| Počet Access Control Listů (ACL) (IPv4 / IPv6) | 255 / 255
| Počet záznamů v Access Control Listech (IPv4 / IPv6) | 1000 / 1000
| PBR / ABF | 100
| LI Taps | 10
| Ethernet Data Plane Loopback (OAM) | 10
| Y.1731 Monitoring paketů/s | 100
| MEPS s CCM relací při 3,3 ms | 100
| MEPS s CCM relací při 10 ms | 100
| CFM relací | 100
| MPLS TE Head-End | 64
| MPLS TE Mid-Points | 5000
| MPLS TE Tail Ends | 500
| P2MP TE Head End | 60
| P2MP TE Mid-Points | 64
| Počet agregovaných linek v Etherchannel bundlu | 4
| Počet Etherchannel bundle rozhraní na systém | 16
| EVPN (Bridge Domain / EVPN Instance / MAC) | 250 / 250 / 20000
Škálování - segment routing | SRv6 pro funkci End Pop (DA+SRH) možnost přenést min SIDů | 12
| SRv6 pro funkci T.Insert.Red (TiLFA, SRTE) možnost přenést min SIDů | 6
| SRv6 pro funkci T.Encap.Red (transport-only) možnost přenést min SIDů | 6
| SRv6 pro funkci T.Encap.Red (Ingress Service PE) - možnost přenést min SIDů Transport + Overlay | 3+2
| SRv6 pro funkci End.D (Egress Service PE) možnost přenést min SIDů | 18
Škálování - monitoring | Počet záznamů v cache exportu datových toků | 1 milion
| Minimální rychlost exportu datových toků | 50000 toků/s
| Minimální počet exportérů datových toků pro jeden flow monitor | 2

## IP_MPLS Management
Tabulka povinných požadavků na management software pro P a PE zařízení
Kategorie vlastností | Požadovaná funkcionalita/vlastnost | Další popis / Minimální hodnota | Uveďte odkaz na příslušnou část nabídky, ve které uvádíte jakým způsobem je požadavek zadavatele splněn (případně stručný komentář)
Management | Zařízení je oficiálně uvedeno jako kompatibilní s požadovaným řídícím systémem na stránkách výrobce | ano
| Automatické objevování zařízení a služeb | ano
| Inventarizace zařízení a správa modulů | ano
| Vizualizace šasi a instalovaných karet - Grafické zobrazení stavu a poruchy až na úroveň portu | ano
| Správa konfigurací - Správa konfigurací, včetně zálohování konfigurací v centralizované databázi a jejich porovnávání mezi verzemi | ano
| Kontrola konfigurací vůči “best practice výrobce” - Specifikování síťové konfigurace v souladu s nejlepšími zkušenostmi a doporučeními a provádění auditu síťových zařízení v konfiguračním archivu nebo konfiguraci zařízení proti tomuto doporučení. | ano
| Správa OS image - Stahování a aktivace softwaru – po jednotlivých prvcích i hromadné, s možností jejich plánování. | ano
| Export dat - V čitelném formátu (např. xls a další) z inventory, monitoringu výkonu a alarmů | ano
| Tvorba konfiguračních šablon - Možnost vytváření vlastních CLI šablon | ano
| Workflows pro snadné nasazení služeb - Vytváření nové služby za pomocí jednoho průvodce, který provede uživatele jednotlivými kroky. Možnost vytváření vlastních „Workflow“ | ano
| Správa a monitoring služeb - Vizualizace a monitoring stavu služeb, zobrazení koncových bodů a průběhu služby | ano
| Detekce a správa chyb, korelace událostí napříč všemi podporovanými technologiemi - Podpora optických okruhů, Ethernetových služeb, vizualizace vytvořené trasy dané služby na úrovni vybraných vrstev OSI modelu (Multilayer trace). Včetně zobrazení použitého značení na jednotlivých vrstvách. Vyhodnocení, s kterou službu alarmy ovlivňují | ano
| Proaktivní monitoring zařízení - Alarmy | ano
| Nastavení zasílání upozornění s možností úpravy hraničních hodnot | ano
| Sběr parametrů tras (metrik). | ano
| Reportovaní stavu sítě | ano
| Mapování a vizualizace síťových topologií a nasazených služeb - Geografické a abstraktní topologické mapy, overlay mapy a vizualizace s možností využití přesné GPS souřadnice pro snadnější troubleshooting. | ano
| Monitoring výkonu a konfigurace výkonových parametrů služeb a zařízení - S možností úpravy hraničních hodnot. | ano
| Zobrazení TOP atributů v síti: Nejvytíženější linky, CPU, paměti, QoS | ano
| Souhrnné zobrazení informací o stavu zařízení zaměřené na stav, inventář, a provozované služby včetně alarmů. - Multilayer zobrazení služby na jedné obrazovce, zobrazující stav služby, pohled na úrovně služby, pseudowire, traffic engineering politiky, transportních tagů a transportních zařízení | ano
| Správa pomocí moderního webového rozhraní - WebUI postavené na HTML 5 technologii podporované všemi moderními OS, bez nutnosti instalovat klienta | ano
| Vytváření, správa a monitoring Ethernetových služeb - L3VPN, EVC and MEF 2.0 služby (E-LAN, E-LINE, E-TREE, E-ACCESS), EVPN | ano
| Segment routing služby - Provisioning, vyhledání v síti, OAM a monitoring výkonu pro služby využívající Segment Routing | ano
| Volba trasy služby - Konfigurace Flex LSP, SR TE politik | ano
| Správa událostí a chyb pro EVC - Správa událostí a chyb u služeb Carrier Ethernet a podkladové infrastruktury (EVC) včetně korelace událostí. | ano
| Podpora sledování vícevrstvých okruhů | ano
| Správa závad L3VPN - Řízení všech potenciálních poruch (trapy a syslog) ve vztahu k službám L3VPN, s výstrahami automaticky asociovanými ke službě. | ano
| Výstrahy jsou zprávy na úrovni rozhraní, zprávy na základě překročení parametrů služby IP (SLA) a zprávy vztahující se k QoS. | ano
| Rozhraní pro testování služeb - Funkce integrovaného testování služeb, která využívá vlastností dle RFC 2544, Y.1564 a Y.1731 k ověření kontinuity a kvalitativních parametrů služby před poskytnutím služby v reálné zákaznické síti | ano
| Zabezpečená vzdálená správa, dohled a konfigurace - HTTPS (GUI), SSH | ano
| Uživatelsky definované grafické rozhraní - Možnost rozdělit prvky do virtuálních domén z pohledu správy (přístupových práv) | ano
| Tvorba reportů - Automatické vytváření reportů s možností úpravy | ano
| Časová synchronizace - Podpora NTP | ano
| Podpora API rozhraní - RESTConf/Yang-based northbound a southbound APIs. REST API | ano
| Rozhraní založené na XML (pro dotazy, příkazy a oznámení) | ano
| Správa uživatelů a přístupových práv na zařízení | ano
| Podpora SDN (software-defined networks) a NFV (network functions virtualization) | ano
| High Availibility (Systém musí umožňovat HA řešení) | ano
| Podpora vzdálené autentizace uživatelů - LDAP (Active Directory)/Radius/TACACS+ | ano

## Jednotný IP_MPLS a FWDM0 MGMT
Požadavky na jednotný management IP/MPLS a FWDM0 vrstvy sítě (rozšiřitelnost dodávaného managementu IP/MPLS vrstvy sítě; není součástí této dodávky)
Kategorie vlastností | Požadovaná funkcionalita/vlastnost | Popis | Další popis / Minimální hodnota | Uveďte odkaz na příslušnou část nabídky, ve které uvádíte jakým způsobem je požadavek zadavatele splněn (případně stručný komentář)
Vlastnosti zařízení | Typ zařízení | virtuální stroj/fyzická appliance | ano
| Podpora hypervisorů | VMware | ano
Element and device management | Automatické objevování zařízení a služeb | IP/MPLS a FWDM0 | ano
| Inventarizace zařízení a správa modulů | IP/MPLS a FWDM0 | ano
| Vizualizace šasi a instalovaných karet | Grafické zobrazení stavu a poruchy až na úroveň portu | ano
| Správa konfigurací | Správa konfigurací, včetně zálohování konfigurací v centralizované databázi a jejich porovnávání mezi verzemi | ano
| Kontrola konfigurací vůči “best practice výrobce” | Specifikování síťové konfigurace v souladu s nejlepšími zkušenostmi a doporučeními a provádění auditu síťových zařízení v konfiguračním archivu nebo konfiguraci zařízení proti tomuto doporučení. | ano
| Správa OS image | Stahování a aktivace softwaru – po jednotlivých prvcích i hromadné, s možností jejich plánování. | ano
| Export dat | V čitelném formátu (např. xls a další) z inventory, monitoringu výkonu a alarmů | ano
Zprovoznění síťových služeb | Vytváření síťových služeb přes vybrané vrstvy OSI modelu (L0-L3) | Možnost sestavení optického okruhu a následně IP transportu nad tímto okruhem | ano
| Správa a monitoring služeb | Vizualizace a monitoring stavu služeb, zobrazení koncových bodů a průběhu služby | ano
Network assurance | Detekce a správa chyb, korelace událostí napříč všemi podporovanými technologiemi | Podpora optických okruhů, ethernetových služeb, vizualizace vytvořené trasy dané služby na úrovni vybraných vrstev OSI modelu (Multilayer trace). Včetně zobrazení použitého značení na jednotlivých vrstvách. Vyhodnocení, s kterou službu alarmy ovlivňují | ano
| Proaktivní monitoring zařízení | Alarmy | ano
|  | Nastavení zasílání upozornění s možností úpravy hraničních hodnot | ano
|  | Sběr parametrů tras (metrik). | ano
|  | Reportovaní stavu sítě | ano
| Mapování a vizualizace síťových topologií a nasazených služeb | Geografické/abstraktní topologické mapy, overlay mapy a vizualizace | ano
Uživatelské rozhraní | Jednotné uživatelské rozhraní pro použitou DWDM technologii a Carrier Ethernet (IP/MPLS) | Carrier Ethernet, optické sítě (DWDM, OTN) | ano
| Souhrnné zobrazení informací o stavu zařízení zaměřené na stav, inventář, a provozované služby včetně alarmů. | Multilayer zobrazení služby na jedné obrazovce, zobrazující stav služby, pohled na úrovně služby, pseudowire, traffic engineering politiky, transportních tagů a transportních zařízení | ano
|  | Multilayer zobrazení služby až na úroveň DWDM přenosu | ano
Správa | Správa událostí a chyb pro EVC | Podpora sledování vícevrstvých okruhů | ano
| Zabezpečená vzdálená správa, dohled a konfigurace | HTTPS (GUI), SSH | ano
| Podpora API rozhraní | RESTConf/Yang-based northbound APIs, rozhraní založené na XML (pro dotazy, příkazy a oznámení) | ano
| Správa uživatelů a přístupových práv na zařízení | Definice přístupových práv a oprávnění pro různé skupiny uživatelů (administrátoři, operátoři a další) | ano
| Podpora vzdálené autentizace uživatelů | LDAP (Active Directory)/Radius-TACACS+
Rozšiřitelnost | High Availibility | Systém musí umožňovat HA řešení | ano
| Rozšíření o network automation, network planning a další vyšší funkcionality) s jednotným GUI rozhraním | Systém musí umožňovat rozšíření na vyšší funkcionalitu | ano
| V rámci další rozšiřitelnosti musí řídicí systém podporovat PCEP (Path Computation Element Protocol) dle RFC 4655 a 5440 pro optimalizaci přenosových tras v celé síťové komunikační infrastruktuře. Pro IP/MPLS vrstvu musí minimálně podporovat Segment Routing over IPv4/IPv6. |  | ano

## Agregační přepínač A
Tabulka povinných požadavků pro agregační přepínač typu A
Kategorie vlastností | Požadovaná funkcionalita/vlastnost | Další popis / Limitní hodnota | Uveďte slovní popis, ano, ne anebo číselnou hodnotu parametru | Uveďte odkaz na příslušnou část nabídky, ve které uvádíte jakým způsobem je požadavek zadavatele splněn (případně stručný komentář)
Základní údaje | Uvedení výrobce | Výrobce zařízení
| Uvedení produktového čísla | Typ nabízeného zařízení a produktové číslo (Part Number) výrobce
| Typ zařízení | Agregační L3 přepínač
Fyzické parametry | Maximální velikost RackUnit | 1 RU
| Hloubka maximálně (bez kabelů) | 570 mm
| Redundantní napájecí zdroje | ano
| Výměna napájecích zdrojů za provozu (hot‑swap) bez ovlivnění funkce zařízení jako celku | ano
| Redundantní AC (230V) napájení (zařízení musí být schopno plné funkce při poruše jednoho napájecího zdroje) | ano
| Možnost výměny ventilátorů za provozu (hot‑swap) bez ovlivnění funkce zařízení jako celku (N+1) | ano
| Maximální spotřeba zařízení v požadované konfiguraci při maximální povolené provozní teplotě bez transceiverů | 600 W
| Airflow | front to back
| Minimálně počet neblokovaných portů 100GE s volitelným fyzickým rozhraním typu QSFP+/QSFP28 | 32
| Možnost volby rychlosti 40/100GE na rozhraních typu QSFP+/QSFP28 | ano
| Všechna nabízená rozhraní musí být použitelná současně a musí být licenčně odemčená | ano
Výkon | Neblokující architektura přepínacího subsystému | ano
| Propustnost přepínacího subsystému | 3 Tb/s full-duplex
| Paketový výkon přepínače | 1 miliarda paketů/s
| Počet záznamů v MAC tabulce | 80000
| Počet aktivních VLAN | 4000
| Počet záznamů v unicast směrovací tabulce (IPv4 / IPv6) | 200000 / 200000
| Počet záznamů v multicast směrovací tabulce (IPv4 / IPv6) | 30000 / 30000
| Počet VRF | 10
| Počet záznamů v security ACL | 20000
| Počet hardwarových QoS front | 8
| Požadujeme, aby jeden datový tok mohl využít maximální fyzickou rychlost daného rozhraní | ano
Vlastnosti | IEEE 802.1Q | ano
| IEEE 802.3ad (Link Aggregation - LAG) | ano
| IEEE 802.3ad, rozkládání zátěže mezi linky podle kombinace všech následujících parametrů současně: VLAN, zdrojové IP, cílové IP a TCP/UDP čísla portu | ano
| Počet agregovaných linek v LAG | 8
| Počet LAG rozhraní na systém | 32
| IEEE 802.1w - Rapid Spanning Tree Protocol | 32
| Podpora PVST+ | ano
| Podpora jumbo rámců | ano
| Detekce protilehlého zařízení (např. CDP, LLDP nebo funkčně ekvivalentních) | ano
| Protokol VTP nebo MVRP pro definici a správu VLAN sítí | ano
| Podpora OSPFv2 i OSPFv3 | ano
| ISIS | ano
| BGPv4 | ano
| VXLAN s BGP EVPN | ano
| Graceful Insertion and Removal (GIR) | ano
| IP Multicast PIM Sparse Mode (PIM SM), bidirectional PIM a Source-Specific Multicast (SSM) | ano
| Virtualizace směrovacích tabulek - např. Virtual Routing and Forwarding (VRF) | ano
| MPLS VPN | ano
| MPLS VPN - 6VPE | ano
| First Hop Redundancy Protokol (např. VRRP nebo HSRP) pro IPv4 i IPv6 | ano
| Reverse path check (uRPF) | ano
| QoS - Strict Priority Queue | ano
| QoS classification – ACL, DSCP, CoS based | ano
| QoS marking - DSCP, CoS | ano
| QoS Policing | ano
| QoS-Hierarchical QoS - minimálně 2 úrovně | ano
| IPv6 services (SSH, Syslog, DHCP) | ano
| IPv6 First Hop Security (RA guard, DHCPv6 guard, IPv6 source guard) | ano
| Port ACL a VLAN ACL pro IPv4 a IPv6 | ano
| Paketové filtry (ACL) jsou stále aplikovány a filtrují i v případě, že jsou na nich prováděny změny | ano
| Ochrana proti nahrání modifikovaného software do zařízení prostřednictvím image signing a funkce secure boot, která ověřuje autentičnost a integritu jak bootloaderu, tak i samotného operačního systému zařízení prostřednictvím interních HW prostředků - tzv. trusted modulů | ano
| HW trusted modul využíván pro bezpečné uložení hesel a šifrovacích klíčů | ano
| IEEE 802.1x | ano
| Konfigurovatelná kombinace pořadí postupného ověřování zařízení na portu | ano
| Podpora SUDI (IEEE 802.1AR) autentizace | ano
| IEEE 802.1AE (AES-GCM-256) na všech portech | ano
| Bezpečnostní funkce umožňující ochranu proti podvržení zdrojové MAC a IP adresy | ano
| Bezpečnostní funkce umožňující ochranu proti připojení neautorizovaného DHCP serveru | ano
| Bezpečnostní funkce umožňující inspekci provozu protokolu ARP | ano
| IGMPv2/v3 snooping | ano
| MLD snooping | ano
| Multicast DNS (mDNS) gateway | ano
| Podpora protokolů pro monitoring a export datových toků IP Flow Information Export (IPFIX), Netflow v9 dle RFC3954 nebo funkčně ekvivalentních | ano
| SSHv2 | ano
| CLI rozhraní | ano
| Model-driven programovatelnost prostřednictvím RESTCONF, NETCONF/YANG | ano
| Interpretace uživatelských skriptů pro interakci s CLI rozhraním v interpetovaném programovacím jazyce | ano
| Interpretace uživatelských skriptů a jejich aktivace asynchronní událostí v systému zařízení | ano
| Aplikace softwarových záplat, nikoli povyšování celého firmware | ano
| Streaming telemetrie prostřednictvím NETCONF/XML | ano
| SNMPv2/v3 | ano
| TACACS+ nebo RADIUS klient pro AAA (autentizace, autorizace, accounting) | ano
| Vzdálený port mirroring (ERSPAN) | ano
| NTPv3 server | ano
| DHCP relay | ano
Podpora transceiverů | 100G QSFP28 SR4 | ano
| 100G QSFP28 LR4 | ano
| 100G QSFP28 CWDM4 | ano
| 100G QSFP28 PSM4 | ano
| 100G QSFP28 ERL4 | ano
| 100G/40G SR BiDi | ano
| 100G QSFP28 CR4 Passive Copper Cables | ano
| 100G QSFP28 AOC | ano
| 100G to 4x 25G Splitter Cable | ano
| 40G QSFP+ SR4 | ano
| 40G QSFP+ LR4 | ano
| 40G QSFP+ SR BiDi | ano
| 40G QSFP+ ER4 | ano
| 40G QSFP+ SR | ano
| 40G QSFP+ LR4 Lite | ano
| QSFP+ 4x 10G LR | ano
| 40G QSFP+ to QSFP+ Copper Direct-Attach Cables | ano
| 40G QSFP+ to QSFP+ AOC | ano
| QSFP to 4x SFP+ Copper Break-Out Cables | ano
| QSFP to 4x SFP+ AOC Break-Out | ano
| 10G SFP+ SR | ano
| 10G SFP+ LR | ano
| 10G SFP+ ER | ano
| 10G SFP+ ZR | ano
| 10G SFP+ Twinax Cables | ano
| 10G SFP+ AOC | ano
| 10G SFP+ DWDM | ano

## Agregační přepínač B
Tabulka povinných požadavků pro agregační přepínač typu B
Kategorie vlastností | Požadovaná funkcionalita/vlastnost | Další popis / Limitní hodnota | Uveďte slovní popis, ano, ne anebo číselnou hodnotu parametru | Uveďte odkaz na příslušnou část nabídky, ve které uvádíte jakým způsobem je požadavek zadavatele splněn (případně stručný komentář)
Základní údaje | Uvedení výrobce | Výrobce zařízení
| Uvedení produktového čísla | Typ nabízeného zařízení a produktové číslo (Part Number) výrobce
| Typ zařízení | Agregační L3 přepínač
Fyzické parametry | Maximální velikost RackUnit | 1 RU
| Hloubka maximálně (bez kabelů) | 570 mm
| Redundantní napájecí zdroje | ano
| Výměna napájecích zdrojů za provozu (hot‑swap) bez ovlivnění funkce zařízení jako celku | ano
| Redundantní AC (230V) napájení (zařízení musí být schopno plné funkce při poruše jednoho napájecího zdroje) | ano
| Možnost výměny ventilátorů za provozu (hot‑swap) bez ovlivnění funkce zařízení jako celku (N+1) | ano
| Maximální spotřeba zařízení v požadované konfiguraci při maximální povolené provozní teplotě bez transceiverů | 600 W
| Airflow | front to back
| Minimálně počet neblokovaných portů 100GE s volitelným fyzickým rozhraním typu QSFP+/QSFP28 | 4
| Minimální počet neblokovaných portů 1/10/25GE s volitelným fyzickým rozhraním typu SFP/SFP+/SFP28 | 48
| Možnost volby rychlosti 40/100GE na rozhraních typu QSFP+/QSFP28 | ano
| Všechna nabízená rozhraní musí být použitelná současně a musí být licenčně odemčená | ano
Výkon | Neblokující architektura přepínacího subsystému | ano
| Propustnost přepínacího subsystému | 3 Tb/s full-duplex
| Paketový výkon přepínače | 1 miliarda paketů/s
| Počet záznamů v MAC tabulce | 80000
| Počet aktivních VLAN | 4000
| Počet záznamů v unicast směrovací tabulce (IPv4 / IPv6) | 200000 / 200000
| Počet záznamů v multicast směrovací tabulce (IPv4 / IPv6) | 30000 / 30000
| Počet VRF | 10
| Počet záznamů v security ACL | 20000
| Počet hardwarových QoS front | 8
| Požadujeme, aby jeden datový tok mohl využít maximální fyzickou rychlost daného rozhraní | ano
Vlastnosti | IEEE 802.1Q | ano
| IEEE 802.3ad (Link Aggregation - LAG) | ano
| IEEE 802.3ad, rozkládání zátěže mezi linky podle kombinace všech následujících parametrů současně: VLAN, zdrojové IP, cílové IP a TCP/UDP čísla portu | ano
| Počet agregovaných linek v LAG | 8
| Počet LAG rozhraní na systém | 32
| IEEE 802.1w - Rapid Spanning Tree Protocol | 32
| Podpora PVST+ | ano
| Podpora jumbo rámců | ano
| Detekce protilehlého zařízení (např. CDP, LLDP nebo funkčně ekvivalentních) | ano
| Protokol VTP nebo MVRP pro definici a správu VLAN sítí | ano
| Podpora OSPFv2 i OSPFv3 | ano
| ISIS | ano
| BGPv4 | ano
| VXLAN s BGP EVPN | ano
| Graceful Insertion and Removal (GIR) | ano
| IP Multicast PIM Sparse Mode (PIM SM), bidirectional PIM a Source-Specific Multicast (SSM) | ano
| Virtualizace směrovacích tabulek - např. Virtual Routing and Forwarding (VRF) | ano
| MPLS VPN | ano
| MPLS VPN - 6VPE | ano
| First Hop Redundancy Protokol (např. VRRP nebo HSRP) pro IPv4 i IPv6 | ano
| Reverse path check (uRPF) | ano
| QoS - Strict Priority Queue | ano
| QoS classification – ACL, DSCP, CoS based | ano
| QoS marking - DSCP, CoS | ano
| QoS Policing | ano
| QoS-Hierarchical QoS - minimálně 2 úrovně | ano
| IPv6 services (SSH, Syslog, DHCP) | ano
| IPv6 First Hop Security (RA guard, DHCPv6 guard, IPv6 source guard) | ano
| Port ACL a VLAN ACL pro IPv4 a IPv6 | ano
| Paketové filtry (ACL) jsou stále aplikovány a filtrují i v případě, že jsou na nich prováděny změny | ano
| Ochrana proti nahrání modifikovaného software do zařízení prostřednictvím image signing a funkce secure boot, která ověřuje autentičnost a integritu jak bootloaderu, tak i samotného operačního systému zařízení prostřednictvím interních HW prostředků - tzv. trusted modulů | ano
| HW trusted modul využíván pro bezpečné uložení hesel a šifrovacích klíčů | ano
| IEEE 802.1x | ano
| Konfigurovatelná kombinace pořadí postupného ověřování zařízení na portu | ano
| Podpora SUDI (IEEE 802.1AR) autentizace | ano
| IEEE 802.1AE (AES-GCM-256) na všech portech | ano
| Bezpečnostní funkce umožňující ochranu proti podvržení zdrojové MAC a IP adresy | ano
| Bezpečnostní funkce umožňující ochranu proti připojení neautorizovaného DHCP serveru | ano
| Bezpečnostní funkce umožňující inspekci provozu protokolu ARP | ano
| IGMPv2/v3 snooping | ano
| MLD snooping | ano
| Multicast DNS (mDNS) gateway | ano
| Podpora protokolů pro monitoring a export datových toků IP Flow Information Export (IPFIX), Netflow v9 dle RFC3954 nebo funkčně ekvivalentních | ano
| SSHv2 | ano
| CLI rozhraní | ano
| Model-driven programovatelnost prostřednictvím RESTCONF, NETCONF/YANG | ano
| Interpretace uživatelských skriptů pro interakci s CLI rozhraním v interpetovaném programovacím jazyce | ano
| Interpretace uživatelských skriptů a jejich aktivace asynchronní událostí v systému zařízení | ano
| Aplikace softwarových záplat, nikoli povyšování celého firmware | ano
| Streaming telemetrie prostřednictvím NETCONF/XML | ano
| SNMPv2/v3 | ano
| TACACS+ nebo RADIUS klient pro AAA (autentizace, autorizace, accounting) | ano
| Vzdálený port mirroring (ERSPAN) | ano
| NTPv3 server | ano
| DHCP relay | ano
Podpora transceiverů | 100G QSFP28 SR4 | ano
| 100G QSFP28 LR4 | ano
| 100G QSFP28 CWDM4 | ano
| 100G QSFP28 PSM4 | ano
| 100G QSFP28 ERL4 | ano
| 100G/40G SR BiDi | ano
| 100G QSFP28 CR4 Passive Copper Cables | ano
| 100G QSFP28 AOC | ano
| 40G QSFP+ SR4 | ano
| 40G QSFP+ LR4 | ano
| 40G QSFP+ SR BiDi | ano
| 40G QSFP+ ER4 | ano
| 40G QSFP+ SR | ano
| 40G QSFP+ LR4 Lite | ano
| QSFP+ 4x 10G LR | ano
| 40G QSFP+ to QSFP+ Copper Direct-Attach Cables | ano
| 40G QSFP+ to QSFP+ AOC | ano
| 25G SFP28 CR1 Copper Cable | ano
| 25G SFP28 Active Optical Cable | ano
| 25G SFP28 SR | ano
| 10G/25G SFP28 CSR | ano
| 10G/25G SFP28 LR | ano
| 10G SFP+ SR | ano
| 10G SFP+ LR | ano
| 10G SFP+ ER | ano
| 10G SFP+ ZR | ano
| 10G SFP+ Twinax Cables | ano
| 10G SFP+ AOC | ano
| 10G SFP+ BiDi 10/40 km | ano
| 1G SFP SX | ano
| 1G SFP LX | ano
| 1G SFP ZX | ano
| 1G SFP EX | ano
| 10G SFP+ DWDM | ano
| 10G SFP+ CWDM | ano
| 1G SFP DWDM | ano
| 1G SFP CWDM | ano

## Agregační přepínač C
Tabulka povinných požadavků pro agregační přepínač typu C
Kategorie vlastností | Požadovaná funkcionalita/vlastnost | Další popis / Limitní hodnota | Uveďte slovní popis, ano, ne anebo číselnou hodnotu parametru | Uveďte odkaz na příslušnou část nabídky, ve které uvádíte jakým způsobem je požadavek zadavatele splněn (případně stručný komentář)
Základní údaje | Uvedení výrobce | Výrobce zařízení
| Uvedení produktového čísla | Typ nabízeného zařízení a produktové číslo (Part Number) výrobce
| Typ zařízení | Agregační L3 přepínač
Fyzické parametry | Maximální velikost RackUnit | 1 RU
| Hloubka maximálně (bez kabelů) | 500 mm
| Redundantní napájecí zdroje | ano
| Výměna napájecích zdrojů za provozu (hot‑swap) bez ovlivnění funkce zařízení jako celku | ano
| Redundantní AC (230V) napájení (zařízení musí být schopno plné funkce při poruše jednoho napájecího zdroje) | ano
| Možnost výměny ventilátorů za provozu (hot‑swap) bez ovlivnění funkce zařízení jako celku (N+1) | ano
| Maximální spotřeba zařízení v požadované konfiguraci při maximální povolené provozní teplotě bez transceiverů | 300 W
| Airflow | front to back
| Počet uplink portů 40GE | 2
| Počet portů 10/100/1000 Base-TX | 48
| Všechna nabízená rozhraní musí být použitelná současně a musí být licenčně odemčená | ano
| Stohovatelný | ano
| Stohování požadováno | ano
| Počet zařízení ve stohu | 4
Výkon | Propustnost přepínacího subsystému | 200 Gb/s full-duplex
| Paketový výkon přepínače | 150 milionů paketů/s
| Rychlost stohovacího propojení | 400 Gb/s
| Počet záznamů v MAC tabulce | 30000
| Počet aktivních VLAN | 4000
| Počet záznamů v unicast směrovací tabulce (IPv4 / IPv6) | 20000 / 10000
| Počet záznamů v multicast směrovací tabulce (IPv4 / IPv6) | 5000 / 2500
| Počet VRF | 10
| Počet záznamů v security ACL | 5000
| Počet hardwarových QoS front | 8
Vlastnosti | IEEE 802.1Q | ano
| IEEE 802.3ad (Link Aggregation - LAG) | ano
| IEEE 802.3ad přes více přepínačů ve stohu nebo více samostatných směrovačů | ano
| IEEE 802.3ad, rozkládání zátěže mezi linky podle kombinace všech následujících parametrů současně: VLAN, zdrojové IP, cílové IP a TCP/UDP čísla portu | ano
| Počet agregovaných linek v LAG | 8
| Počet LAG rozhraní na systém | 32
| IEEE 802.1w - Rapid Spanning Tree Protocol | ano
| Podpora PVST+ | ano
| Podpora jumbo rámců | ano
| Detekce protilehlého zařízení (např. CDP, LLDP nebo funkčně ekvivalentních) | ano
| Protokol VTP nebo MVRP pro definici a správu VLAN sítí | ano
| Podpora OSPFv2 i OSPFv3 | ano
| ISIS | ano
| BGPv4 | ano
| VXLAN s BGP EVPN | ano
| Graceful Insertion and Removal (GIR) | ano
| IP Multicast PIM Sparse Mode (PIM SM), bidirectional PIM a Source-Specific Multicast (SSM) | ano
| Virtualizace směrovacích tabulek - např. Virtual Routing and Forwarding (VRF) | ano
| MPLS VPN | ano
| MPLS VPN - 6VPE | ano
| First Hop Redundancy Protokol (např. VRRP nebo HSRP) pro IPv4 i IPv6 | ano
| Reverse path check (uRPF) | ano
| QoS - Strict Priority Queue | ano
| QoS classification – ACL, DSCP, CoS based | ano
| QoS marking - DSCP, CoS | ano
| QoS Policing | ano
| QoS-Hierarchical QoS - minimálně 2 úrovně | ano
| IPv6 services (SSH, Syslog, DHCP) | ano
| IPv6 First Hop Security (RA guard, DHCPv6 guard, IPv6 source guard) | ano
| Port ACL a VLAN ACL pro IPv4 a IPv6 | ano
| Paketové filtry (ACL) jsou stále aplikovány a filtrují i v případě, že jsou na nich prováděny změny | ano
| Ochrana proti nahrání modifikovaného software do zařízení prostřednictvím image signing a funkce secure boot, která ověřuje autentičnost a integritu jak bootloaderu, tak i samotného operačního systému zařízení prostřednictvím interních HW prostředků - tzv. trusted modulů | ano
| HW trusted modul využíván pro bezpečné uložení hesel a šifrovacích klíčů | ano
| IEEE 802.1x | ano
| Konfigurovatelná kombinace pořadí postupného ověřování zařízení na portu | ano
| Podpora SUDI (IEEE 802.1AR) autentizace | ano
| IEEE 802.1AE (AES-GCM-256) na uplink portech | ano
| Bezpečnostní funkce umožňující ochranu proti podvržení zdrojové MAC a IP adresy | ano
| Bezpečnostní funkce umožňující ochranu proti připojení neautorizovaného DHCP serveru | ano
| Bezpečnostní funkce umožňující inspekci provozu protokolu ARP | ano
| IGMPv2/v3 snooping | ano
| MLD snooping | ano
| Multicast DNS (mDNS) gateway | ano
| Podpora protokolů pro monitoring a export datových toků IP Flow Information Export (IPFIX), Netflow v9 dle RFC3954 nebo funkčně ekvivalentních | ano
| SSHv2 | ano
| CLI rozhraní | ano
| Model-driven programovatelnost prostřednictvím RESTCONF, NETCONF/YANG | ano
| Interpretace uživatelských skriptů pro interakci s CLI rozhraním v interpetovaném programovacím jazyce | ano
| Interpretace uživatelských skriptů a jejich aktivace asynchronní událostí v systému zařízení | ano
| Aplikace softwarových záplat, nikoli povyšování celého firmware | ano
| Streaming telemetrie prostřednictvím NETCONF/XML | ano
| SNMPv2/v3 | ano
| TACACS+ nebo RADIUS klient pro AAA (autentizace, autorizace, accounting) | ano
| Vzdálený port mirroring (ERSPAN) | ano
| NTPv3 server | ano
| DHCP relay | ano
Podpora transceiverů | 40G QSFP+ SR4 | ano
| 40G QSFP+ LR4 | ano
| 40G QSFP+ SR BiDi | ano
| 40G QSFP+ ER4 | ano
| 40G QSFP+ SR | ano
| 40G QSFP+ LR4 Lite | ano
| QSFP+ 4x 10G LR | ano
| 40G QSFP+ to QSFP+ Copper Direct-Attach Cables | ano
| 40G QSFP+ to QSFP+ AOC | ano
| 10G SFP+ SR | ano
| 10G SFP+ LR | ano
| 10G SFP+ ER | ano
| 10G SFP+ Twinax Cables | ano
| 10G SFP+ AOC | ano

## Agregační přepínač D
Tabulka povinných požadavků pro agregační přepínač typu D
Kategorie vlastností | Požadovaná funkcionalita/vlastnost | Další popis / Limitní hodnota | Uveďte slovní popis, ano, ne anebo číselnou hodnotu parametru | Uveďte odkaz na příslušnou část nabídky, ve které uvádíte jakým způsobem je požadavek zadavatele splněn (případně stručný komentář)
Základní údaje | Uvedení výrobce | Výrobce zařízení
| Uvedení produktového čísla | Typ nabízeného zařízení a produktové číslo (Part Number) výrobce
| Typ zařízení | Agregační L3 přepínač
Fyzické parametry | Maximální velikost RackUnit | 1 RU
| Hloubka maximálně (bez kabelů) | 500 mm
| Redundantní napájecí zdroje | ano
| Výměna napájecích zdrojů za provozu (hot‑swap) bez ovlivnění funkce zařízení jako celku | ano
| Redundantní AC (230V) napájení (zařízení musí být schopno plné funkce při poruše jednoho napájecího zdroje) | ano
| Možnost výměny ventilátorů za provozu (hot‑swap) bez ovlivnění funkce zařízení jako celku (N+1) | ano
| Maximální spotřeba zařízení v požadované konfiguraci při maximální povolené provozní teplotě bez transceiverů | 300 W
| Airflow | front to back
| Počet uplink portů 10 GE | 8
| Počet portů 10/100/1000 Base-TX | 48
| Všechna nabízená rozhraní musí být použitelná současně a musí být licenčně odemčená | ano
| Stohovatelný | ano
| Stohování požadováno | ano
| Počet zařízení ve stohu | 4
Výkon | Propustnost přepínacího subsystému | 200 Gb/s full-duplex
| Paketový výkon přepínače | 150 milionů paketů/s
| Rychlost stohovacího propojení | 400 Gb/s
| Počet záznamů v MAC tabulce | 30000
| Počet aktivních VLAN | 4000
| Počet záznamů v unicast směrovací tabulce (IPv4 / IPv6) | 20000 / 10000
| Počet záznamů v multicast směrovací tabulce (IPv4 / IPv6) | 5000 / 2500
| Počet VRF | 10
| Počet záznamů v security ACL | 5000
| Počet hardwarových QoS front | 8
Vlastnosti | IEEE 802.1Q | ano
| IEEE 802.3ad (Link Aggregation - LAG) | ano
| IEEE 802.3ad přes více přepínačů ve stohu nebo více samostatných směrovačů | ano
| IEEE 802.3ad, rozkládání zátěže mezi linky podle kombinace všech následujících parametrů současně: VLAN, zdrojové IP, cílové IP a TCP/UDP čísla portu | ano
| Počet agregovaných linek v LAG | 8
| Počet LAG rozhraní na systém | 32
| IEEE 802.1w - Rapid Spanning Tree Protocol | ano
| Podpora PVST+ | ano
| Podpora jumbo rámců | ano
| Detekce protilehlého zařízení (např. CDP, LLDP nebo funkčně ekvivalentních) | ano
| Protokol VTP nebo MVRP pro definici a správu VLAN sítí | ano
| Podpora OSPFv2 i OSPFv3 | ano
| ISIS | ano
| BGPv4 | ano
| VXLAN s BGP EVPN | ano
| Graceful Insertion and Removal (GIR) | ano
| IP Multicast PIM Sparse Mode (PIM SM), bidirectional PIM a Source-Specific Multicast (SSM) | ano
| Virtualizace směrovacích tabulek - např. Virtual Routing and Forwarding (VRF) | ano
| MPLS VPN | ano
| MPLS VPN - 6VPE | ano
| First Hop Redundancy Protokol (např. VRRP nebo HSRP) pro IPv4 i IPv6 | ano
| Reverse path check (uRPF) | ano
| QoS - Strict Priority Queue | ano
| QoS classification – ACL, DSCP, CoS based | ano
| QoS marking - DSCP, CoS | ano
| QoS Policing | ano
| QoS-Hierarchical QoS - minimálně 2 úrovně | ano
| IPv6 services (SSH, Syslog, DHCP) | ano
| IPv6 First Hop Security (RA guard, DHCPv6 guard, IPv6 source guard) | ano
| Port ACL a VLAN ACL pro IPv4 a IPv6 | ano
| Paketové filtry (ACL) jsou stále aplikovány a filtrují i v případě, že jsou na nich prováděny změny | ano
| Ochrana proti nahrání modifikovaného software do zařízení prostřednictvím image signing a funkce secure boot, která ověřuje autentičnost a integritu jak bootloaderu, tak i samotného operačního systému zařízení prostřednictvím interních HW prostředků - tzv. trusted modulů | ano
| HW trusted modul využíván pro bezpečné uložení hesel a šifrovacích klíčů | ano
| IEEE 802.1x | ano
| Konfigurovatelná kombinace pořadí postupného ověřování zařízení na portu | ano
| Podpora SUDI (IEEE 802.1AR) autentizace | ano
| IEEE 802.1AE (AES-GCM-256) na uplink portech | ano
| Bezpečnostní funkce umožňující ochranu proti podvržení zdrojové MAC a IP adresy | ano
| Bezpečnostní funkce umožňující ochranu proti připojení neautorizovaného DHCP serveru | ano
| Bezpečnostní funkce umožňující inspekci provozu protokolu ARP | ano
| IGMPv2/v3 snooping | ano
| MLD snooping | ano
| Multicast DNS (mDNS) gateway | ano
| Podpora protokolů pro monitoring a export datových toků IP Flow Information Export (IPFIX), Netflow v9 dle RFC3954 nebo funkčně ekvivalentních | ano
| SSHv2 | ano
| CLI rozhraní | ano
| Model-driven programovatelnost prostřednictvím RESTCONF, NETCONF/YANG | ano
| Interpretace uživatelských skriptů pro interakci s CLI rozhraním v interpetovaném programovacím jazyce | ano
| Interpretace uživatelských skriptů a jejich aktivace asynchronní událostí v systému zařízení | ano
| Aplikace softwarových záplat, nikoli povyšování celého firmware | ano
| Streaming telemetrie prostřednictvím NETCONF/XML | ano
| SNMPv2/v3 | ano
| TACACS+ nebo RADIUS klient pro AAA (autentizace, autorizace, accounting) | ano
| Vzdálený port mirroring (ERSPAN) | ano
| NTPv3 server | ano
| DHCP relay | ano
Podpora transceiverů | 10G SFP+ SR | ano
| 10G SFP+ LR | ano
| 10G SFP+ ER | ano
| 10G SFP+ ZR | ano
| 10G SFP+ Twinax Cables | ano
| 10G SFP+ AOC | ano
| 10G SFP+ BiDi 10/40 km | ano
| 10G SFP+ DWDM | ano
| 10G SFP+ CWDM | ano
| 1G SFP SX | ano
| 1G SFP LX | ano
| 1G SFP ZX | ano
| 1G SFP EX | ano
| 1G SFP DWDM | ano
| 1G SFP CWDM | ano

## Obecné požadavky
Tabulka obecných požadavků na směrovače P, PE typ A, PE typ B, PE typ C a agregační přepínače typ A, typ B, typ C, typ D
Kategorie vlastností | Požadovaná funkcionalita/vlastnost | Další popis | Uveďte odkaz na příslušnou část nabídky, ve které uvádíte jakým způsobem je požadavek zadavatele splněn (případně stručný komentář)
Tyto parametry jsou nezbytné pro zadavatelem požadovanou kvalitu, účelnost a hospodárnost řešení | Jednotný operační systém na vsech agregačních přepínačích typ A, B, C a D lišící se pouze v dostupných vlastnostech (feature setech). Operační systém se musí skládát z platformově/modelově nezávislé části a platformově/modelově závislé části, která je specifická daný typ řady HW (například pro agregační přepínač typ B).
Uchazeč musí prokázat potvrzením od výrobce poptávaných zařízení s odkazem na veřejně přístupné internetové stránky výrobce, že výrobce má implementován tzv. SDL – secure development lifecycle“ při vývoji svých produktů a tzv. „SIRT – Security Incident Response Team“ pro reportování bezpečnostních incidentů spojených s nabízenými produkty.
V databázi výrobce musí být Zadavatel veden jako první uživatel zboží. Zadavatel požaduje originální a nová zařízení. Uchazeč̌ je povinen doložit potvrzení od výrobce o určení dodávaného HW pro evropský trh a Zadavatele (včetně̌ sériových čísel dodávaných zařízení), pokud ho o to Zadavatel při dodání zařízení požádá.
Uchazeč poskytne Zadavateli po dobu trvání podpory všechny relevantní SW releases a verze SW nabízené výrobcem tak, aby dodané řešení vyhovovalo zadání Zadavatele a fungovalo bez závad. Uchazeč se zároveň zavazuje informovat Zadavatele o nových verzích SW a funkčnostech, které mohou rozšiřovat dodané řešení způsobem, který Zadavatel shledá ve shodě s potřebami dalšího rozvoje dodaného řešení. Uchazeč se dále zavazuje získat potřebné SW produkty legálním způsobem za podmínek stanovených výrobcem zařízení.
Zároveň je Uchazeč povinen zajistit Zadavateli přímý přistup k dokumentaci výrobce zařízení a znalostní bázi, kterou výrobce v rámci své podpory poskytuje.
Po dodání HW a SW produktů zadavateli jako koncovému zákazníkovi nesmí být zadavatel nijak omezen ve svých nárocích vyplývajících ze záruky výrobce dodávaného zařízení a z produktové podpory, kterou tento výrobce k dodávaným HW a SW produktům poskytuje.
Způsob měření výkonu | Požadované paramtery na výkon a škálu odpovídají jednodimenzionálním testům

## OOB Management
Tabulka povinných požadavků pro OOB Management
Kategorie vlastností | Požadovaná funkcionalita/vlastnost | Další popis / Limitní hodnota | Uveďte odkaz na příslušnou část nabídky, ve které uvádíte jakým způsobem je požadavek zadavatele splněn (případně stručný komentář)
OOB Management | Nezávislost na primární provozní infrastruktuře | ano
| Technické řešení LTE nebo 5G | ano
| Rezerva alespoň 50 % potřebných USB/RS232 rozhraní v každém uzlu | ano
| Centrální správa OOB systému | ano
| Podpora SSL a SSH | ano
| Šifrovaný provoz (IPSec nebo OpenVPN) | ano
| Nezbytné SIM karty a úhradu datových služeb zajistí Zadavatel | ano
| Minimální počet ethernet síťových rozhraní | 2
| Typ napájení AC/DC | ano
| Podpora AAA (TACACS+, Radius nebo Kerberos) | ano
| Podpora firewallu a IP filtrování | ano
| Podpora NTP | ano
| Podpora lokální autentizace | ano
| Systém event log | ano

## Simulační SW
Tabulka povinných požadavků pro simulační software P a PE směrovačů
Kategorie vlastností | Požadovaná funkcionalita/vlastnost | Další popis / Limitní hodnota | Uveďte odkaz na příslušnou část nabídky, ve které uvádíte jakým způsobem je požadavek zadavatele splněn (případně stručný komentář)
Poskytnutí časově neomezené virtualizované verze minimálně P a PE směrovačů pro simulaci sítě | Virtualizovaná verze musí minimálně podporovat P a PE směrovače | ano
| Virtualizovaná verze podporuje simulaci řídících funkcí sítě (Control Plane) v rozsahu zadávací dokumentace | ano
| Virtualizované verze mají časově neomezenou licenci minimálně po dobu životnosti zařízení a negenerují další náklady při povýšení | ano
| Podpora VMware platformy | ano