## Přepínače_1 - Zikova
Počet zařízení dle specifikace níže: | 8
Požadovaná specifická funkcionalita/vlastnost | Způsob splnění požadované funkcionality/vlastnosti | Doplní účastník dle funkcionality/vlasnosti nabízeného zařízení - uvedením ano/ne*, u polí označených zeleně uvede účastník konkrétní údaj, kterým prokazuje splnění požadované funkcionality/vlastnosti v jeho nabídce
Typ přepínače | L2/L3 přepínač
Formát přepínače | Stohovatelný
Stohování a stohovací kabely délky 0.5m požadovány | ANO
Stohovací datový kabel 1m navíc pro jedno zařízení | 1 kus
Kompatibilita stohování s ostatními dodanými přepínači | ANO
Maximální velikost jednoho zařízení | 1 RU
Minimální počet portů 10/100/1000 Base-TX s PoE+ napájením pro jedno zařízení | 48
Minimální počet rozhraní SFP+ pro jedno zařízení | 6
Možnost výměny uplink modulu | ANO
Interní redundantní napájecí zdroj požadován | ANO
Požadovaná obecná funkcionalita/vlastnost | Způsob splnění požadované funkcionality/vlastnosti | Doplní účastník dle funkcionality/vlasnosti nabízeného zařízení - uvedením ano/ne*, u polí označených zeleně uvede účastník konkrétní údaj, kterým prokazuje splnění požadované funkcionality/vlastnosti v jeho nabídce
Výkonnostní parametry
Minimální kapacita sběrnice zařízení ve stohu | 400 Gb/s
Směrovací protokoly
BGPv4 | ANO
Podpora koncových zařízení
PoE (IEEE 802.3af) | ANO
PoE+ (IEEE 802.3at, 30W/port) | ANO
Schopnost poskytovat PoE napájení připojeným zřízením i během restartu přepínače | ANO
Inteligentní PoE management - zajištění napájení připojeného zařízení podle konkrétních požadavků daného typu zařízení | ANO
Protokoly fyzické vrstvy
IEEE 802.3ad (Link Aggregation) | ANO
IEEE 802.3ad přes více přepínačů ve stohu nebo více šasis | ANO
Podpora jumbo rámců (min. 9198 bytes) | ANO
Protokoly 2. vrstvy
IEEE 802.1Q | ANO
IEEE 802.1x | ANO
Konfigurovatelná kombinace pořadí postupného ověřování zařízení na portu (IEEE 802.1x, MAC adresou, Web autentizací) | ANO
IEEE 802.1w - Rapid Spanning Tree Protocol | ANO
Detekce protilehlého zařízení ( LLDP - IEEE 802.1ab) | ANO
Protokol IP
DHCP relay | ANO
QoS | ANO
Protokol IPv6
IPv6 services (Telnet, SSH, Syslog, DHCP) | ANO
IPv6 QoS | ANO
IPv6 Port ACL, VLAN ACL | ANO
RADIUS, TACACS+ over IPv6 | ANO
IPv6 First Hop Security (RA guard, DHCPv6 snooping, IPv6 source guard) | ANO
DHCPv6 Relay | ANO
Bezpečnost
Bezpečnostní funkce umožňující ochranu proti podvržení zdrojové MAC a IP adresy | ANO
Bezpečnostní funkce umožňující ochranu proti připojení neautorizovaného DHCP serveru (DHCP snooping) | ANO
Reverse path check (uRPF) | ANO
Možnost definovat povolené MAC adresy na portu | ANO
Bezpečnostní funkce umožňující inspekci provozu protokolu ARP (ARP inspection) | ANO
Management
Export monitorovaných dat ve formátu NetFlow v9 nebo IPFIX | ANO
SSHv2 | ANO
CLI rozhraní | ANO
Programovatelnost prostřednictvím RESTCONF nebo NETCONF/YANG | ANO
Streaming telemetrie dat v YANG formátu, kódovaná pomocí JSON/XML/Google Protocol Buffers a odeslaná prostřednictvím TCP/UDP/gRPC | ANO
SNMPv2/v3 | ANO
TACACS+ nebo RADIUS klient pro AAA (autentizace, autorizace, accounting) | ANO
* uvedení „ne“ znamená nesplnění zadávacích podmínek, které je důvodem pro vyloučení účastníka ze zadávacího řízení

## Přepínače_2 - Zikova
Počet zařízení dle specifikace níže: | 2
Požadovaná specifická funkcionalita/vlastnost | Způsob splnění požadované funkcionality/vlastnosti | Doplní účastník dle funkcionality/vlasnosti nabízeného zařízení - uvedením ano/ne*, u polí označených zeleně uvede účastník konkrétní údaj, kterým prokazuje splnění požadované funkcionality/vlastnosti v jeho nabídce
Typ přepínače | L2/L3 přepínač
Formát přepínače | Stohovatelný
Stohování a stohovací kabely délky 0.5m požadovány | ANO
Kompatibilita stohování s ostatními dodanými přepínači | ANO
Maximální velikost jednoho zařízení | 1 RU
Minimální počet portů 100/1000/2.5G Base-T s napájením dle normy 802.3bt pro jedno zařízení | 36
Minimální počet portů 100/1000/2.5G/5G/10G Base-T s napájením dle normy 802.3bt pro jedno zařízení | 12
Minimální počet rozhraní SFP+ pro jedno zařízení | 6
Možnost výměny uplink modulu | ANO
Interní redundantní napájecí zdroj požadován | ANO
Požadovaná obecná funkcionalita/vlastnost | Způsob splnění požadované funkcionality/vlastnosti | Doplní účastník dle funkcionality/vlasnosti nabízeného zařízení - uvedením ano/ne*, u polí označených zeleně uvede účastník konkrétní údaj, kterým prokazuje splnění požadované funkcionality/vlastnosti v jeho nabídce
Výkonnostní parametry
Minimální kapacita sběrnice zařízení ve stohu | 400 Gb/s
Směrovací protokoly
BGPv4 | ANO
Podpora koncových zařízení
PoE (IEEE 802.3af) | ANO
PoE+ (IEEE 802.3at, 30W/port) | ANO
Schopnost poskytovat PoE napájení připojeným zřízením i během restartu přepínače | ANO
Inteligentní PoE management - zajištění napájení připojeného zařízení podle konkrétních požadavků daného typu zařízení | ANO
Protokoly fyzické vrstvy
IEEE 802.3ad (Link Aggregation) | ANO
IEEE 802.3ad přes více přepínačů ve stohu nebo více šasis | ANO
Podpora jumbo rámců (min. 9198 bytes) | ANO
Protokoly 2. vrstvy
IEEE 802.1Q | ANO
IEEE 802.1x | ANO
Konfigurovatelná kombinace pořadí postupného ověřování zařízení na portu (IEEE 802.1x, MAC adresou, Web autentizací) | ANO
IEEE 802.1w - Rapid Spanning Tree Protocol | ANO
Detekce protilehlého zařízení ( LLDP - IEEE 802.1ab) | ANO
Protokol IP
DHCP relay | ANO
QoS | ANO
Protokol IPv6
IPv6 services (Telnet, SSH, Syslog, DHCP) | ANO
IPv6 QoS | ANO
IPv6 Port ACL, VLAN ACL | ANO
RADIUS, TACACS+ over IPv6 | ANO
IPv6 First Hop Security (RA guard, DHCPv6 snooping, IPv6 source guard) | ANO
DHCPv6 Relay | ANO
Bezpečnost
Bezpečnostní funkce umožňující ochranu proti podvržení zdrojové MAC a IP adresy | ANO
Bezpečnostní funkce umožňující ochranu proti připojení neautorizovaného DHCP serveru (DHCP snooping) | ANO
Reverse path check (uRPF) | ANO
Možnost definovat povolené MAC adresy na portu | ANO
Bezpečnostní funkce umožňující inspekci provozu protokolu ARP (ARP inspection) | ANO
Management
Export monitorovaných dat ve formátu NetFlow v9 nebo IPFIX | ANO
SSHv2 | ANO
CLI rozhraní | ANO
Programovatelnost prostřednictvím RESTCONF nebo NETCONF/YANG | ANO
Streaming telemetrie dat v YANG formátu, kódovaná pomocí JSON/XML/Google Protocol Buffers a odeslaná prostřednictvím TCP/UDP/gRPC | ANO
SNMPv2/v3 | ANO
TACACS+ nebo RADIUS klient pro AAA (autentizace, autorizace, accounting) | ANO
* uvedení „ne“ znamená nesplnění zadávacích podmínek, které je důvodem pro vyloučení účastníka ze zadávacího řízení