## Transceiver QSFP
Počet zařízení dle specifikace níže: | 6
Požadovaná specifická funkcionalita/vlastnost | Způsob splnění požadované funkcionality/vlastnosti | Doplní účastník dle funkcionality/vlasnosti nabízeného zařízení - uvedením ano/ne*, u polí označených zeleně uvede účastník konkrétní údaj, kterým prokazuje splnění požadované funkcionality/vlastnosti v jeho nabídce
Formát transceiveru | QSFP+
Typ transceiveru | 4x10GBASE-LR
Interoparibilita proti 10GBASE-LR | ANO
Vlnová délka | 1310nm
Konektor | MTP/MPO-12 Male
DOM | ANO
Maximální podporovaná délka kabelu | 10 km
Typ optického kabelu | SMF (Single-mode fiber)
Požadovaná funkčnost bez alarmů v zařízení Cisco NCS2K-400GXP-L-K9 se softwarovou verzí systému v11.x | ANO
Akceptační test u odběratele je podmínkou odebrání | ANO
* uvedení „ne“ znamená nesplnění zadávacích podmínek, které je důvodem pro vyloučení účastníka ze zadávacího řízení