## Přístupové body
Počet zařízení dle specifikace níže: | 16
Požadovaná specifická funkcionalita/vlastnost | Způsob splnění požadované funkcionality/vlastnosti | Doplní účastník dle funkcionality/vlasnosti nabízeného zařízení - uvedením ano/ne*, u polí označených zeleně uvede účastník konkrétní údaj, kterým prokazuje splnění požadované funkcionality/vlastnosti v jeho nabídce
Access Point určený pro instalaci na strop/podhled | ANO
Typ antén - integrované pro obě pásma | ANO
Obsluhovatelnost stávajícím kontrolérem Cisco 5520 | ANO
Podpora standardů 802.11a/b/g/n/ac a Wi-Fi6 (802.11ax) | ANO
Minimální počet inzerovaných SSID (BSSID) per radio | 8
Podpora mechanismu pro přepojení klientů z 2,4GHz do 5GHz pásma | ANO
Podpora WPA3 | ANO
Podpora autentizace Access Pointu do LAN sítě pomocí 802.1x, AP obsahují 802.1x supplikant | ANO
Podpora přímého přístupu na příkazovou řádku AP přes serial konzoli a přes IPv4 pomocí Telnet a SSH | ANO
1 x 100/1000/2500 Mbit/s RJ45 ethernet rozhraní kompatibilní s 802.3bz | ANO
AP uzavřené konstrukce bez větracích otvorů a ventilátoru | ANO
Součástí AP je plechový úchyt pro instalaci na strop nebo stěnu | ANO
AP je fyzicky zabezpečitelné/zamknutelné k okolním pevným částem. | ANO
* uvedení „ne“ znamená nesplnění zadávacích podmínek, které je důvodem pro vyloučení účastníka ze zadávacího řízení